## 鑑
設計書番号 |  |  |  |  | 施工年度 | 令和7年度 | 種別 | 2 | 設計書
φ150DIP-GX布設 L=427.5m
設計書名称 | 中山地内径150粍送水管更新工事 | [6 empty] | φ150仕切弁設置 N=3基
φ 75仕切弁設置 N=1基
設計書場所 | 鶴岡市中山地内 | [6 empty] | φ150×150不断水T字管設置 N=1基
CVV-MAZV 2sq-6C制御用ケーブル布設 L=466.0m
施工主 |  |  |  | φ150DIP-GX布設 L=427.5m |  |  |  | φ150DIP撤去 L=342.1m
φ150仕切弁設置 N=3基
設計区分 | 実施設計書 |  |  | φ 75仕切弁設置 N=1基
φ150×150不断水T字管設置 N=1基
路線名 |  |  |  | CVV-MAZV 2sq-6C制御用ケーブル布設 L=466.0m
φ150DIP撤去 L=342.1m
設計書期間 | 令和 年 月 日 | ～ | 令和 年 月 日
設計書日数
部課名 | 上下水道部水道課
積算担当
合計額
設計書価格
消費税

## 本工事(標準)
[11 empty] | 見出し | 設計書内訳書
設計書内訳書
工事区分 | 工 種 | 種 別 | 細 別 |  | 単 位 | 数 量 | 単 価 | 金 額 | 摘 要
設計書費 | 開削工事及び小口径推進等 | [5 empty] | ４週８休 労務費 1.04 |  | 場所区分:一般交通影響あり②
機械賃料 1.02
送水管更新工事費
[5 empty] | 式 | 1 |  |  |  | 第 1号内訳書
既設管撤去工事費
[5 empty] | 式 | 1 |  |  |  | 第 2号内訳書
ケーブル配線工事費
[5 empty] | 式 | 1 |  |  |  | 第 3号内訳書
直接工事費計
共通仮設費計
運搬費
[5 empty] | 式 | 1 |  |  |  | 第 4号内訳書
共通仮設費
[5 empty] | 式 | 1
純工事費
現場管理費
[5 empty] | 式 | 1
設計書内訳書
工事区分 | 工 種 | 種 別 | 細 別 |  | 単 位 | 数 量 | 単 価 | 金 額 | 摘 要
工事原価
|  | 一般管理費 | (契約保証費含む) | [6 empty] | 発注者が金銭的保証を必要とする
[5 empty] | 式 | 1
工事価格
消費税相当額
合計額

## A内訳書
第 1号 | [5 empty] | 1 | 式当たり | 内訳書
送水管更新工事費
名 称 |  | 規 格 | 単 位 | 数 量 | 単 価 | 金 額 | 摘 要
送水管資材費
|  |  | 式 | 1 |  |  |  | 第 1号明細書
送水管労務費
|  |  | 式 | 1 |  |  |  | 第 2号明細書
送水管土木工事費
|  |  | 式 | 1 |  |  |  | 第 3号明細書
送水管舗装復旧費
|  |  | 式 | 1 |  |  |  | 第 4号明細書
送水管安全費
|  |  | 式 | 1 |  |  |  | 第 5号明細書
計
第 2号 | [5 empty] | 1 | 式当たり | 内訳書
既設管撤去工事費
名 称 |  | 規 格 | 単 位 | 数 量 | 単 価 | 金 額 | 摘 要
既設管撤去労務費
|  |  | 式 | 1 |  |  |  | 第 6号明細書
既設管撤去土木工事費
|  |  | 式 | 1 |  |  |  | 第 7号明細書
既設管撤去安全費
|  |  | 式 | 1 |  |  |  | 第 8号明細書
計
第 3号 | [5 empty] | 1 | 式当たり | 内訳書
ケーブル配線工事費
名 称 |  | 規 格 | 単 位 | 数 量 | 単 価 | 金 額 | 摘 要
ケーブル配線資材費
|  |  | 式 | 1 |  |  |  | 第 9号明細書
ケーブル配線労務費
|  |  | 式 | 1 |  |  |  | 第 10号明細書
計
第 4号 | [5 empty] | 1 | 式当たり | 内訳書
運搬費
名 称 |  | 規 格 | 単 位 | 数 量 | 単 価 | 金 額 | 摘 要
仮設材の積込み､取卸し |  | 基地～現場～基地
|  |  | ｔ | 0.6 |  |  |  | 第 61号単価表
仮設材の運搬費(鋼矢板･Ｈ形鋼･覆工板･敷鉄板等) |  | (Ａ)長12ｍ以内,距離10㎞まで、片道 |  |  |  |  | 北海道･東北･北陸運輸局
|  |  | ｔ | 0.6 |  |  |  | 第 62号単価表
計

## B明細書
第 1号 | [5 empty] | 1 | 式当たり | 明細書
送水管資材費
名 称 |  | 規 格 | 単 位 | 数 量 | 単 価 | 金 額 | 摘 要
GX形S種ﾀﾞｸﾀｲﾙ鋳鉄管 |  | 150mm×5.0m 内面粉体塗装 |  |  |  |  | R7年水道単価
|  |  | 本 | 85
GX形接合材 |  | 150mm 押輪、ボルト・ナット、ゴム輪含む |  |  |  |  | R7年水道単価
|  |  | 個 | 22
GX形G-Linkセット |  | 150mm ゴム輪、ボルト・ナット含む |  |  |  |  | R7年水道単価
|  |  | 個 | 19
GX形ライナ |  | 150mm |  |  |  |  | R7年水道単価
|  |  | 個 | 22
GX形T字管 |  | 150mm×150mm |  |  |  |  | R7年水道単価
|  |  | 個 | 1
GX形フランジ付T字管 |  | 150mm×75mm |  |  |  |  | R7年水道単価
|  |  | 個 | 1
GX形T字管 |  | 150mm×75mm |  |  |  |  | R7年水道単価
|  |  | 個 | 1
GX形曲管 |  | 150mm×22 1/2° |  |  |  |  | R7年水道単価
|  |  | 個 | 2
GX形曲管 |  | 150mm×11 1/4° |  |  |  |  | R7年水道単価
|  |  | 個 | 7
GX形曲管 |  | 150mm×5 5/8° |  |  |  |  | R7年水道単価
|  |  | 個 | 8
第 1号 | [5 empty] | 1 | 式当たり | 明細書
送水管資材費
名 称 |  | 規 格 | 単 位 | 数 量 | 単 価 | 金 額 | 摘 要
GX形両受曲管 |  | 150mm×45° |  |  |  |  | R7年水道単価
|  |  | 個 | 2
GX形両受曲管 |  | 150mm×22 1/2° |  |  |  |  | R7年水道単価
|  |  | 個 | 2
GX形継輪 |  | 150mm |  |  |  |  | R7年水道単価
|  |  | 個 | 3
PECｼﾞｮｲﾝﾄ |  | 150mm PE×DIP (3DkN仕様） |  |  |  |  | R7年水道単価
|  |  | 個 | 1
ﾒｶ型管栓帽(DIP用管栓帽) 離脱防止金具付 |  | 150mm |  |  |  |  | R7年水道単価
|  |  | 組 | 1
ｿﾌﾄｼｰﾙ弁付不断水分岐用割T字管 |  | DIP用 150mm×150mm フランジ付 |  |  |  |  | R7年水道単価
|  |  | 個 | 1
DK短管1号 |  | 150mm 19.6kg |  |  |  |  | R7年水道単価
|  |  | 個 | 1
ﾌﾗﾝｼﾞﾎﾞﾙﾄ･ﾅｯﾄ |  | M16×75 / 50～200 |  |  |  |  | R7年水道単価
|  |  | 本 | 6
ﾌﾗﾝｼﾞﾊﾟｯｷﾝ |  | 150mm |  |  |  |  | R7年水道単価
|  |  | 枚 | 1
ﾌﾗﾝｼﾞ固定金具 |  | 150mm |  |  |  |  | R7年水道単価
|  |  | 個 | 1
第 1号 | [5 empty] | 1 | 式当たり | 明細書
送水管資材費
名 称 |  | 規 格 | 単 位 | 数 量 | 単 価 | 金 額 | 摘 要
DK曲管 |  | 150mm×90° 32.5kg |  |  |  |  | R7年水道単価
|  |  | 個 | 1
DK継輪 |  | 150mm 25.1kg |  |  |  |  | R7年水道単価
|  |  | 個 | 1
離脱防止金具K形 |  | 150mm 耐震性能A級3DkN以上 |  |  |  |  | R7年水道単価
|  |  | 組 | 4
GX形ｿﾌﾄｼｰﾙ弁(浅層埋設対応型､両受) |  | 150mm |  |  |  |  | R7年水道単価
|  |  | 基 | 2
GX形ｿﾌﾄｼｰﾙ弁(浅層埋設対応型､受挿し) |  | 150mm |  |  |  |  | R7年水道単価
|  |  | 基 | 1
GX形ｿﾌﾄｼｰﾙ弁(浅層埋設対応型､受挿し) |  | 75mm |  |  |  |  | R7年水道単価
|  |  | 基 | 1
鶴岡市ﾃｰﾊﾟｰ型仕切弁筺 |  | 土被り1000用 |  |  |  |  | R7年水道単価
|  |  | 組 | 3
鶴岡市ﾃｰﾊﾟｰ型仕切弁筺(排水弁用､弁筺蓋:黄着色) |  | 土被り1000用 |  |  |  |  | R7年水道単価
|  |  | 組 | 1
不凍急排型空気弁 |  | ニューエアリス SUS304 2種7.5ｋ φ25
|  |  | 基 | 1
水道用補修弁（ボール弁） |  | 7.5ｋ 75mm×100mm
|  |  | 基 | 1
第 1号 | [5 empty] | 1 | 式当たり | 明細書
送水管資材費
名 称 |  | 規 格 | 単 位 | 数 量 | 単 価 | 金 額 | 摘 要
DIPフランジ形フランジ短管 |  | 75mm×300mm
|  |  | 個 | 1
空気弁用鉄蓋 |  | FCD 600×450
|  |  | 組 | 1
空気弁用ﾚｼﾞﾝﾎﾞｯｸｽ |  | セット3段 600×450×H750
|  |  | 組 | 1
空気弁用ｺﾝｸﾘｰﾄ底板 |  | 910×298×H60
|  |  | 組 | 1
ﾌﾗﾝｼﾞﾊﾟｯｷﾝ |  | 75mm |  |  |  |  | R7年水道単価
|  |  | 枚 | 3
ﾌﾗﾝｼﾞﾎﾞﾙﾄ･ﾅｯﾄ |  | M16×75 / 50～200 |  |  |  |  | R7年水道単価
|  |  | 本 | 18
ﾌﾗﾝｼﾞ固定金具 |  | 75mm |  |  |  |  | R7年水道単価
|  |  | 個 | 3
水道管用管明示ｼｰﾄ |  | 150mm ﾀﾞﾌﾞﾙ |  |  |  |  | R7年水道単価
|  |  | ｍ | 426.6
水道用耐衝撃性ポリ塩化ビニル管 |  | 75mm×4ｍ
|  |  | 本 | 1
水道用硬質ﾎﾟﾘ塩化ﾋﾞﾆﾙ管継手(TS継手) |  | ｴﾙﾎﾞ A形 径75
|  |  | 個 | 4
第 1号 | [5 empty] | 1 | 式当たり | 明細書
送水管資材費
名 称 |  | 規 格 | 単 位 | 数 量 | 単 価 | 金 額 | 摘 要
VCｼﾞｮｲﾝﾄ(離脱防止金具付) |  | 75mm / Kｺﾞﾑ仕様 |  |  |  |  | R7年水道単価
|  |  | 組 | 1
GX形S種ﾀﾞｸﾀｲﾙ鋳鉄管 |  | 75mm×4.0m 内面粉体塗装 |  |  |  |  | R7年水道単価
|  |  | 本 | 1
GX形接合材 |  | 75mm 押輪、ボルト・ナット、ゴム輪含む |  |  |  |  | R7年水道単価
|  |  | 個 | 3
GX形曲管 |  | 75mm×90° |  |  |  |  | R7年水道単価
|  |  | 個 | 1
ｴｱｰﾊﾞｯｸﾞ式止水工法用ｴｱｰﾊﾞｯｸﾞ |  | 75mm ﾎﾟﾘｴﾁﾚﾝ管用
|  |  | 個 | 1
ｴｱｰﾊﾞｯｸﾞ式止水工法用ｻﾄﾞﾙ |  | 75mm ﾎﾟﾘｴﾁﾚﾝ管用
|  |  | 個 | 1
計
第 2号 | [5 empty] | 1 | 式当たり | 明細書
送水管労務費
名 称 |  | 規 格 | 単 位 | 数 量 | 単 価 | 金 額 | 摘 要
鋳鉄管吊込み据付(機械力) |  | 呼び径１５０､施工条件(指数計 0)
|  |  | ｍ | 427.5 |  |  |  | 第 1号単価表
鋳鉄管切断のみ(全継手) |  | 呼び径１５０､エンジンカッター使用
|  |  | 口 | 21 |  |  |  | 第 2号単価表
ＧＸ形継手接合 |  | 呼び径１５０､直管部
|  |  | 口 | 85 |  |  |  | 第 3号単価表
ＧＸ形継手接合 |  | 呼び径１５０､異形管部
|  |  | 口 | 22 |  |  |  | 第 4号単価表
ＧＸ形継手接合 |  | 呼び径１５０､Ｇ-Ｌｉｎｋを用いた異形管の接合
|  |  | 口 | 19 |  |  |  | 第 5号単価表
メカニカル継手(離脱防止継手) |  | 呼び径１５０､施工条件(指数計 0)
|  |  | 口 | 3 |  |  |  | 第 6号単価表
ポリエチレン管切断 |  | 呼び径１５０
|  |  | 口 | 2 |  |  |  | 第 7号単価表
フランジ継手 (ＪＷＷＡ ７.５Ｋ) |  | 呼び径１５０､ボルト数６本
|  |  | 口 | 1 |  |  |  | 第 8号単価表
メカニカル継手(特殊押輪を使用) |  | 呼び径１５０､施工条件(指数計 0)
|  |  | 口 | 4 |  |  |  | 第 63号単価表
不断水連絡工 |  | 本管φ１５０×取出φ１５０
|  |  | 箇所 | 1 |  |  |  | 第 9号単価表
第 2号 | [5 empty] | 1 | 式当たり | 明細書
送水管労務費
名 称 |  | 規 格 | 単 位 | 数 量 | 単 価 | 金 額 | 摘 要
鋳鉄製仕切弁設置(機械力､縦型) |  | 呼び径１５０㎜
|  |  | 基 | 3 |  |  |  | 第 11号単価表
鋳鉄製仕切弁設置(機械力､縦型) |  | 呼び径１００㎜以下
|  |  | 基 | 1 |  |  |  | 第 12号単価表
ねじ式弁筐設置 |  | Ａ､Ｂ形 ３号､底版使用
|  |  | 箇所 | 4 |  |  |  | 第 13号単価表
空気弁設置(人力施工) |  | 呼び径１３～２５㎜
|  |  | 基 | 1 |  |  |  | 第 14号単価表
鉄蓋設置 |  | 角形２号 600×500㎜
|  |  | 個 | 1 |  |  |  | 第 15号単価表
レジンコンクリート製ボックス設置 |  | 角形２号 上部壁 600×500×200㎜
|  |  | 個 | 1 |  |  |  | 第 16号単価表
レジンコンクリート製ボックス設置 |  | 角形２号 中部壁 600×500×200㎜
|  |  | 個 | 1 |  |  |  | 第 17号単価表
レジンコンクリート製ボックス設置 |  | 角形２号 下部壁 600×500×200㎜
|  |  | 個 | 1 |  |  |  | 第 18号単価表
フランジ継手 (ＪＷＷＡ ７.５Ｋ) |  | 呼び径７５(８０)､ボルト数４本
|  |  | 口 | 2 |  |  |  | 第 19号単価表
ポリエチレンスリーブ被覆工 |  | 呼び径１５０､粘着テープの場合
|  |  | ｍ | 427.5 |  |  |  | 第 20号単価表
第 2号 | [5 empty] | 1 | 式当たり | 明細書
送水管労務費
名 称 |  | 規 格 | 単 位 | 数 量 | 単 価 | 金 額 | 摘 要
管明示シート工
|  |  | ｍ | 426.6 |  |  |  | 第 21号単価表
硬質塩化ビニル管 据付工 |  | 呼び径７５
|  |  | ｍ | 2.3 |  |  |  | 第 22号単価表
硬質塩化ビニル管切断 |  | 呼び径７５
|  |  | 口 | 4 |  |  |  | 第 23号単価表
硬質塩化ビニル管 ＴＳ継手工 |  | 呼び径７５
|  |  | 口 | 7 |  |  |  | 第 24号単価表
鋳鉄管吊込み据付(機械力) |  | 呼び径７５以下､施工条件(指数計 0)
|  |  | ｍ | 2 |  |  |  | 第 25号単価表
鋳鉄管切断のみ(全継手) |  | 呼び径７５､エンジンカッター使用
|  |  | 口 | 1 |  |  |  | 第 26号単価表
ＧＸ形継手接合 |  | 呼び径７５､異形管部
|  |  | 口 | 3 |  |  |  | 第 27号単価表
メカニカル継手(離脱防止継手) |  | 呼び径７５以下､施工条件(指数計 0)
|  |  | 口 | 2 |  |  |  | 第 28号単価表
ｴｱｰﾊﾞｯｸﾞ式止水工法工事費 |  | 150mm ポリエチレン管用
|  |  | 式 | 1
計
第 3号 | [5 empty] | 1 | 式当たり | 明細書
送水管土木工事費
名 称 |  | 規 格 | 単 位 | 数 量 | 単 価 | 金 額 | 摘 要
舗装版切断 |  | ｱｽﾌｧﾙﾄ舗装版、15cm以下
|  |  | ｍ | 947
舗装版直接掘削･積込、舗装厚10㎝以下 |  | 山積0.28m3(平積0.2)
|  |  | ㎡ | 296 |  |  |  | 第 29号単価表
発生土処理(Ａｓ塊､DID区間なし) |  | 4t車､山積0.28m3積込､距離19.0㎞以下
|  |  | m3 | 20 |  |  |  | 第 30号単価表
ｱｽﾌｧﾙﾄ塊処分費 | [6 empty] | 鶴岡建設
|  |  | m3 | 20
バックホウ掘削積込 |  | 山積0.28m3(平積0.20)
|  |  | m3 | 348 |  |  |  | 第 31号単価表
管路埋戻(機械埋戻･バックホウ) |  | 山積0.28m3(平積0.2) 丘砂
|  |  | m3 | 197 |  |  |  | 第 32号単価表
砂基礎工 (人力施工) | [6 empty] | A-1-21
|  |  | m3 | 30 |  |  |  | 第 33号単価表
発生土処理(土砂､DID区間なし) |  | 4t車､山積0.28m3積込､距離4.5㎞以下
|  |  | m3 | 335 |  |  |  | 第 34号単価表
下層路盤工 |  | 施工幅1.8ｍ未満､施工厚=46㎝､施工層数=3、RC-40
|  |  | ㎡ | 252 |  |  |  | 第 35号単価表
アスファルト舗装工(車道及び路肩) |  | １層当り､ｔ≦50㎜(t=50㎜)、再生密粒度As20F 県道 |  |  |  |  | ※瀝青材(Ｐコート)
|  |  | ㎡ | 252 |  |  |  | 第 36号単価表
第 3号 | [5 empty] | 1 | 式当たり | 明細書
送水管土木工事費
名 称 |  | 規 格 | 単 位 | 数 量 | 単 価 | 金 額 | 摘 要
下層路盤工 |  | 施工幅1.8ｍ未満､施工厚=15㎝､施工層数=1、RC-40
|  |  | ㎡ | 44 |  |  |  | 第 37号単価表
上層路盤工 |  | 施工幅1.8ｍ未満､施工厚=15㎝､施工層数=1、M-40
|  |  | ㎡ | 52 |  |  |  | 第 38号単価表
アスファルト舗装工(車道及び路肩) |  | １層当り､ｔ≦50㎜(t=50㎜)､再生密粒度As13F 市道 |  |  |  |  | ※瀝青材(Ｐコート)
|  |  | ㎡ | 44 |  |  |  | 第 39号単価表
舗装版切断 |  | ｺﾝｸﾘｰﾄ舗装版、15cm以下
|  |  | ｍ | 28
舗装版直接掘削･積込、舗装厚10㎝以下 Ｃｏ |  | 山積0.28m3(平積0.2)
|  |  | ㎡ | 8 |  |  |  | 第 40号単価表
コンクリート |  | 無筋･鉄筋構造物、人力打設、18-8-40(高炉)、一般養生
|  |  | m3 | 0.8
構造物とりこわし工(人力施工) 昼間 |  | 無筋構造物 制約無
|  |  | m3 | 0.8 |  |  |  | 第 41号単価表
舗装版切断 |  | ｺﾝｸﾘｰﾄ舗装版、15cmを超え30cm以下
|  |  | ｍ | 230
舗装版破砕 |  | ｺﾝｸﾘｰﾄ舗装版、無し、必要、15cmを超え35cm以下
|  |  | ㎡ | 69
発生土処理(Ｃｏ塊(無筋)､DID区間なし) |  | 4t車､山積0.28m3積込､距離19.0㎞以下
|  |  | m3 | 15 |  |  |  | 第 42号単価表
第 3号 | [5 empty] | 1 | 式当たり | 明細書
送水管土木工事費
名 称 |  | 規 格 | 単 位 | 数 量 | 単 価 | 金 額 | 摘 要
ｺﾝｸﾘｰﾄ塊処分費 |  | 無筋 |  |  |  |  | 鶴岡建設
|  |  | m3 | 15
ポンプ据付・撤去工 |  | 口径50㎜､揚程5ｍ×1～2台 |  |  |  |  | A-1-66
|  |  | 現場 | 1 |  |  |  | 第 43号単価表
ポンプ運転工（作業時排水､発動発電機） |  | 口径50㎜､揚程5ｍ×1台 |  |  |  |  | A-1-66
|  |  | 日 | 7 |  |  |  | 第 44号単価表
舗装版切断 濁水処理費 | [6 empty] | R7年土木単価
|  |  | m3 | 1
殻運搬 |  | 舗装版破砕、機械積込(小規模土工)、無し、60.0km以下
|  |  | m3 | 1
積込（ルーズ） |  | 土砂、ﾊﾞｯｸﾎｳ山積0.45m3(平積0.35m3)
|  |  | m3 | 335
土砂等運搬 |  | 標準、ﾊﾞｯｸﾎｳ山積0.45m3(平積0.35m3)、土砂(岩塊･玉
|  |  | m3 | 335
軽量鋼矢板たて込み工(機械施工） |  | 掘削深2.5ｍ以下(両側分)､山積0.28m3
|  |  | ｍ | 1.8 |  |  |  | 第 45号単価表
軽量鋼矢板引抜工(機械施工） |  | 掘削深2.5ｍ以下(両側分)、ﾄﾗｯｸｸﾚｰﾝ4.9t吊
|  |  | ｍ | 1.8 |  |  |  | 第 46号単価表
軽量金属腹起し材設置・撤去 |  | ２段､掘削深3.5ｍ以下
|  |  | ｍ | 1.8 |  |  |  | 第 47号単価表
第 3号 | [5 empty] | 1 | 式当たり | 明細書
送水管土木工事費
名 称 |  | 規 格 | 単 位 | 数 量 | 単 価 | 金 額 | 摘 要
水圧式パイプサポート切梁材設置・撤去 |  | ２段､掘削深3.5ｍ以下
|  |  | ｍ | 1.8 |  |  |  | 第 48号単価表
軽量鋼矢板賃料 H=2.5ｍ |  | 共用2日
|  |  | 式 | 1 |  |  |  | 第 49号単価表
支保材賃料 |  | 共用2日
|  |  | 式 | 1 |  |  |  | 第 50号単価表
計
第 4号 | [5 empty] | 1 | 式当たり | 明細書
送水管舗装復旧費
名 称 |  | 規 格 | 単 位 | 数 量 | 単 価 | 金 額 | 摘 要
舗装版切断 |  | ｱｽﾌｧﾙﾄ舗装版、15cm以下
|  |  | ｍ | 409
舗装版直接掘削･積込、舗装厚10㎝以下 |  | 山積0.28m3(平積0.2)
|  |  | ㎡ | 1,500 |  |  |  | 第 51号単価表
発生土処理(Ａｓ塊､DID区間なし) |  | 4t車､山積0.28m3積込､距離19.0㎞以下
|  |  | m3 | 94 |  |  |  | 第 30号単価表
ｱｽﾌｧﾙﾄ塊処分費 | [6 empty] | 鶴岡建設
|  |  | m3 | 94
バックホウ掘削積込 |  | 山積0.28m3(平積0.20)
|  |  | m3 | 110 |  |  |  | 第 31号単価表
発生土処理(土砂､DID区間なし) |  | 4t車､山積0.28m3積込､距離4.5㎞以下
|  |  | m3 | 110 |  |  |  | 第 34号単価表
不陸整正工 |  | 施工幅1.8ｍ未満､１層当り |  |  |  |  | 補足材なし
|  |  | ㎡ | 648 |  |  |  | 第 52号単価表
上層路盤工 |  | 施工幅1.8ｍ未満､施工厚=12㎝､施工層数=1、M-40
|  |  | ㎡ | 848 |  |  |  | 第 53号単価表
基層（車道・路肩部） |  | 1.4m以上3.0m以下、t=40、再生密粒度ｱｽｺﾝ(13) 県道 |  |  |  |  | ﾌﾟﾗｲﾑｺｰﾄ PK-3
|  |  | ㎡ | 1,380
表層（車道・路肩部） |  | 1.4m以上3.0m以下、t=30、再生密粒度ｱｽｺﾝ(13Ｆ) 県道 |  |  |  |  | ﾀｯｸｺｰﾄ PK-4
|  |  | ㎡ | 1,380
第 4号 | [5 empty] | 1 | 式当たり | 明細書
送水管舗装復旧費
名 称 |  | 規 格 | 単 位 | 数 量 | 単 価 | 金 額 | 摘 要
区画線工 溶融式(手動) 昼間 豪雪補正無 |  | 実線 15cm 制約無,排水性舗装でない,供用区間
|  |  | ｍ | 342 |  |  |  | 第 54号単価表
表層（車道・路肩部） |  | 1.4m以上3.0m以下、t=50、再生密粒度ｱｽｺﾝ(13Ｆ) 市道 |  |  |  |  | ﾌﾟﾗｲﾑｺｰﾄ PK-3
|  |  | ㎡ | 121
積込（ルーズ） |  | 土砂、ﾊﾞｯｸﾎｳ山積0.45m3(平積0.35m3)
|  |  | m3 | 110
土砂等運搬 |  | 標準、ﾊﾞｯｸﾎｳ山積0.45m3(平積0.35m3)、土砂(岩塊･玉
|  |  | m3 | 110
計
第 5号 | [5 empty] | 1 | 式当たり | 明細書
送水管安全費
名 称 |  | 規 格 | 単 位 | 数 量 | 単 価 | 金 額 | 摘 要
交通誘導警備員Ｂ
|  |  | 人 | 174
計
第 6号 | [5 empty] | 1 | 式当たり | 明細書
既設管撤去労務費
名 称 |  | 規 格 | 単 位 | 数 量 | 単 価 | 金 額 | 摘 要
鋳鉄管 撤去管吊上げ積込み(機械力) |  | 呼び径１５０
|  |  | ｍ | 342.1 |  |  |  | 第 55号単価表
ダクタイル鋳鉄管(ＦＣＤ)撤去管切断 |  | 呼び径１５０､エンジンカッター使用
|  |  | 口 | 114 |  |  |  | 第 56号単価表
現場発生品運搬 |  | トラック(クレーン装置付)４ｔ積２.９ｔ吊､距離L=20㎞ |  |  |  |  | ※荷台長L=3.4ｍ､荷台幅W=2.0ｍ
|  |  | 回 | 5 |  |  |  | 第 57号単価表
計
第 7号 | [5 empty] | 1 | 式当たり | 明細書
既設管撤去土木工事費
名 称 |  | 規 格 | 単 位 | 数 量 | 単 価 | 金 額 | 摘 要
舗装版切断 |  | ｱｽﾌｧﾙﾄ舗装版、15cm以下
|  |  | ｍ | 684
舗装版直接掘削･積込、舗装厚10㎝以下 |  | 山積0.28m3(平積0.2)
|  |  | ㎡ | 205 |  |  |  | 第 29号単価表
発生土処理(Ａｓ塊､DID区間なし) |  | 4t車､山積0.28m3積込､距離19.0㎞以下
|  |  | m3 | 14 |  |  |  | 第 30号単価表
ｱｽﾌｧﾙﾄ塊処分費 | [6 empty] | 鶴岡建設
|  |  | m3 | 14
バックホウ掘削積込 |  | 山積0.28m3(平積0.20)
|  |  | m3 | 287 |  |  |  | 第 31号単価表
管路埋戻(機械埋戻･バックホウ) |  | 山積0.28m3(平積0.2) 丘砂
|  |  | m3 | 189 |  |  |  | 第 32号単価表
発生土処理(土砂､DID区間なし) |  | 4t車､山積0.28m3積込､距離4.5㎞以下
|  |  | m3 | 98 |  |  |  | 第 34号単価表
下層路盤工 |  | 施工幅1.8ｍ未満､施工厚=46㎝､施工層数=3、RC-40
|  |  | ㎡ | 205 |  |  |  | 第 35号単価表
アスファルト舗装工(車道及び路肩) |  | １層当り､ｔ≦50㎜(t=50㎜)、再生密粒度As20F 県道 |  |  |  |  | ※瀝青材(Ｐコート)
|  |  | ㎡ | 205 |  |  |  | 第 36号単価表
舗装版切断 |  | ｺﾝｸﾘｰﾄ舗装版、15cmを超え30cm以下
|  |  | ｍ | 228
第 7号 | [5 empty] | 1 | 式当たり | 明細書
既設管撤去土木工事費
名 称 |  | 規 格 | 単 位 | 数 量 | 単 価 | 金 額 | 摘 要
舗装版破砕 |  | ｺﾝｸﾘｰﾄ舗装版、無し、必要、15cmを超え35cm以下
|  |  | ㎡ | 68
発生土処理(Ｃｏ塊(無筋)､DID区間なし) |  | 4t車､山積0.28m3積込､距離19.0㎞以下
|  |  | m3 | 14 |  |  |  | 第 42号単価表
ｺﾝｸﾘｰﾄ塊処分費 |  | 無筋 |  |  |  |  | 鶴岡建設
|  |  | m3 | 14
ポンプ運転工（作業時排水､発動発電機） |  | 口径50㎜､揚程5ｍ×1台 |  |  |  |  | A-1-66
|  |  | 日 | 2 |  |  |  | 第 44号単価表
舗装版切断 濁水処理費 | [6 empty] | R7年土木単価
|  |  | m3 | 1
殻運搬 |  | 舗装版破砕、機械積込(小規模土工)、無し、60.0km以下
|  |  | m3 | 1
積込（ルーズ） |  | 土砂、ﾊﾞｯｸﾎｳ山積0.45m3(平積0.35m3)
|  |  | m3 | 98
土砂等運搬 |  | 標準、ﾊﾞｯｸﾎｳ山積0.45m3(平積0.35m3)、土砂(岩塊･玉
|  |  | m3 | 98
計
第 8号 | [5 empty] | 1 | 式当たり | 明細書
既設管撤去安全費
名 称 |  | 規 格 | 単 位 | 数 量 | 単 価 | 金 額 | 摘 要
交通誘導警備員Ｂ
|  |  | 人 | 68
計
第 9号 | [5 empty] | 1 | 式当たり | 明細書
ケーブル配線資材費
名 称 |  | 規 格 | 単 位 | 数 量 | 単 価 | 金 額 | 摘 要
制御用ﾋﾞﾆﾙ絶縁ｹｰﾌﾞﾙ |  | CVV-MAZV 2.0mm2 6芯 |  |  |  |  | L=423.7ｍ×補正率1.10
|  |  | ｍ | 466
制御ｹｰﾌﾞﾙ用接続材料 |  | 6芯用 82-JA2 ﾚｼﾞﾝ注入工法
|  |  | 組 | 5
制御ｹｰﾌﾞﾙ用接続材料 |  | 5芯用 82-JA1 ﾚｼﾞﾝ注入工法
|  |  | 組 | 1
計
第 10号 | [5 empty] | 1 | 式当たり | 明細書
ケーブル配線労務費
名 称 |  | 規 格 | 単 位 | 数 量 | 単 価 | 金 額 | 摘 要
制御用ｹｰﾌﾞﾙ（CVV、CVV-S）据付 |  | 5～6C 2.0mm2 管内引き入れ（標準）
|  |  | ｍ | 466 |  |  |  | 第 58号単価表
制御ｹｰﾌﾞﾙ直線接続据付 |  | 2.0mm2（標準） 6C
|  |  | 箇所 | 5 |  |  |  | 第 59号単価表
制御ｹｰﾌﾞﾙ直線接続据付 |  | 2.0mm2（標準） 5C
|  |  | 箇所 | 1 |  |  |  | 第 60号単価表
計