## 鑑
工事番号 |  |  |  |  | 施工年度 | 令和7年度 | 種別 | 0 | 工事
φ150GNGWA-13.6布設 L=24.7m
工事名称 | 蓮花寺上橋径150粍添架管更新工事 | [6 empty] | φ150HPPE布設 L=2.0m
φ75空気弁設置 N=1基
工事場所 | 鶴岡市蓮花寺地内 | [6 empty] | 支持金具設置 N=8箇所
仮設配管設置・撤去 一式
施工主 |  |  |  | φ150GNGWA-13.6布設 L=24.7m
φ150WE布設 L=2.0m
設計区分 | 実施設計書 |  |  | φ25空気弁設置 N=1基
支持金具設置 N=8箇所
路線名 |  |  |  | 仮設配管設置・撤去 一式
工事期間 | 令和 年 月 日 | ～ | 令和 年 月 日
工事日数
部課名 | 上下水道部水道課
積算担当
合計額
工事価格
消費税

## 本工事(標準)
[11 empty] | 見出し | 本工事内訳書
本工事内訳書
工事区分 | 工 種 | 種 別 | 細 別 |  | 単 位 | 数 量 | 単 価 | 金 額 | 摘 要
本工事費 | 開削工事及び小口径推進等 | [5 empty] | ４週８休 労務費 1.04 |  | 場所区分:一般交通影響あり②
機械賃料 1.02
添架管工事費
[5 empty] | 式 | 1 |  |  |  | 第 1号内訳書
|  | 仮設配管工事費 | リース期間180日間
[5 empty] | 式 | 1 |  |  |  | 第 2号内訳書
直接工事費計
共通仮設費計
共通仮設費
[5 empty] | 式 | 1
純工事費
現場管理費
[5 empty] | 式 | 1
工事原価
|  | 一般管理費 | (契約保証費含む) | [6 empty] | 発注者が金銭的保証を必要とする
[5 empty] | 式 | 1
本工事内訳書
工事区分 | 工 種 | 種 別 | 細 別 |  | 単 位 | 数 量 | 単 価 | 金 額 | 摘 要
工事価格
消費税相当額
合計額

## A内訳書
第 1号 | [5 empty] | 1 | 式当たり | 内訳書
添架管工事費
名 称 |  | 規 格 | 単 位 | 数 量 | 単 価 | 金 額 | 摘 要
添架管資材費
|  |  | 式 | 1 |  |  |  | 第 1号明細書
添架管労務費
|  |  | 式 | 1 |  |  |  | 第 2号明細書
添架管土木工事費
|  |  | 式 | 1 |  |  |  | 第 3号明細書
添架管安全費
|  |  | 式 | 1 |  |  |  | 第 4号明細書
計
第 2号 | [5 empty] | 1 | 式当たり | 内訳書
仮設配管工事費
リース期間180日間
名 称 |  | 規 格 | 単 位 | 数 量 | 単 価 | 金 額 | 摘 要
仮設配管資材費 |  | リース期間180日間
|  |  | 式 | 1 |  |  |  | 第 5号明細書
仮設配管労務費 |  | リース期間180日間
|  |  | 式 | 1 |  |  |  | 第 6号明細書
仮設配管土木工事費
|  |  | 式 | 1 |  |  |  | 第 7号明細書
仮設配管安全費
|  |  | 式 | 1 |  |  |  | 第 8号明細書
計

## B明細書
第 1号 | [5 empty] | 1 | 式当たり | 明細書
添架管資材費
名 称 |  | 規 格 | 単 位 | 数 量 | 単 価 | 金 額 | 摘 要
凍結防止用アラミド外装ポリエチレン管 |  | GNGWA-13.6 W150
|  |  | ｍ | 24.7
高密度ポリエチレン管 |  | WE-13.6 W150
|  |  | ｍ | 2
メカニカルジョイント |  | S-MWX-MW－V 150
|  |  | 個 | 2
管端防食・補強材 |  | GNGWA-13.6W150用
|  |  | 組 | 2
曲管継手 |  | GWAL45 W150 EF一体型エルボ
|  |  | 組 | 2
中間継手 |  | GWAS W150 EF
|  |  | 組 | 2
EFエルボ |  | W150
|  |  | 組 | 2
分岐継手（空気弁部） |  | GWAT-F W150 EF SUS304 75A
|  |  | 組 | 1
空気弁 |  | エアリス型
|  |  | 組 | 1
支持金具 |  | SUS304 ケミカルアンカーセット含む
|  |  | 組 | 8
第 1号 | [5 empty] | 1 | 式当たり | 明細書
添架管資材費
名 称 |  | 規 格 | 単 位 | 数 量 | 単 価 | 金 額 | 摘 要
水道管用管明示ｼｰﾄ |  | 150mm ﾀﾞﾌﾞﾙ |  |  |  |  | R7年水道単価
|  |  | ｍ | 20
計
第 2号 | [5 empty] | 1 | 式当たり | 明細書
添架管労務費
名 称 |  | 規 格 | 単 位 | 数 量 | 単 価 | 金 額 | 摘 要
凍結防止用アラミド外装ポリエチレン管設置工 |  | GNGWA-13.6 W150
|  |  | ｍ | 24.7
高密度ポリエチレン布設工 |  | WE-13.6 W150
|  |  | ｍ | 2
メカニカルジョイント継手工 |  | S-MWX-MW－V 150
|  |  | 箇所 | 2
管端防食・補強施工費 |  | GNGWA-13.6W150用
|  |  | 箇所 | 2
中間継手工 |  | GWAS W150 EF
|  |  | 箇所 | 2
曲管継手工 |  | GWAL45 W150 EF一体型エルボ
|  |  | 箇所 | 2
EFエルボ継手工 |  | W150×45°
|  |  | 箇所 | 2
分岐継手工（空気弁部） |  | GWAT－F W150 EF SUS304 75A
|  |  | 箇所 | 1
空気弁設置工 |  | エアリス型
|  |  | 箇所 | 1
支持金具設置工 |  | SUS304 ケミカルアンカー設置含む
|  |  | 箇所 | 8
第 2号 | [5 empty] | 1 | 式当たり | 明細書
添架管労務費
名 称 |  | 規 格 | 単 位 | 数 量 | 単 価 | 金 額 | 摘 要
試験工 |  | 空気圧 0.3MPa×1時間保持
|  |  | 回 | 1
管明示シート工
|  |  | ｍ | 20 |  |  |  | 第 1号単価表
計
第 3号 | [5 empty] | 1 | 式当たり | 明細書
添架管土木工事費
名 称 |  | 規 格 | 単 位 | 数 量 | 単 価 | 金 額 | 摘 要
舗装版切断 |  | ｱｽﾌｧﾙﾄ舗装版、15cm以下
|  |  | ｍ | 46
舗装版直接掘削･積込、舗装厚10㎝以下 |  | 山積0.28m3(平積0.2)
|  |  | ㎡ | 20 |  |  |  | 第 2号単価表
発生土処理(Ａｓ塊､DID区間なし) |  | 4t車､山積0.28m3積込､距離19.0㎞以下
|  |  | m3 | 1 |  |  |  | 第 3号単価表
ｱｽﾌｧﾙﾄ塊処分費 | [6 empty] | 鶴岡建設
|  |  | m3 | 1
バックホウ掘削積込 |  | 山積0.28m3(平積0.20)
|  |  | m3 | 29 |  |  |  | 第 4号単価表
発生土処理(土砂､DID区間なし) |  | 4t車､山積0.28m3積込､距離19.0㎞以下
|  |  | m3 | 29 |  |  |  | 第 5号単価表
建設発生土受入料金 (改良不要土) |  | ｺｰﾝ指数≧800kN/㎡,(一社)庄内田川建設発生土ﾘｻｲｸﾙ協会 |  |  |  |  | 庄内地区
|  |  | m3 | 29
管路埋戻(機械埋戻･バックホウ) |  | 山積0.28m3(平積0.2) 丘砂
|  |  | m3 | 22 |  |  |  | 第 6号単価表
下層路盤工 |  | 施工幅1.8ｍ未満､施工厚=15㎝､施工層数=1、RC-40
|  |  | ㎡ | 20 |  |  |  | 第 7号単価表
上層路盤工 |  | 施工幅1.8ｍ未満､施工厚=15㎝､施工層数=1、M-40
|  |  | ㎡ | 20 |  |  |  | 第 8号単価表
第 3号 | [5 empty] | 1 | 式当たり | 明細書
添架管土木工事費
名 称 |  | 規 格 | 単 位 | 数 量 | 単 価 | 金 額 | 摘 要
アスファルト舗装工(車道及び路肩) |  | １層当り､ｔ≦50㎜(t=50㎜)､再生密粒度As13F |  |  |  |  | ※瀝青材(Ｐコート)
|  |  | ㎡ | 20 |  |  |  | 第 9号単価表
砂基礎工 (人力施工) | [6 empty] | A-1-21
|  |  | m3 | 2 |  |  |  | 第 14号単価表
ポンプ運転工（作業時排水､発動発電機） |  | 口径50㎜､揚程5ｍ×1台 |  |  |  |  | A-1-66
|  |  | 日 | 1 |  |  |  | 第 13号単価表
ポンプ据付・撤去工 |  | 口径50㎜､揚程5ｍ×1～2台 |  |  |  |  | A-1-66
|  |  | 現場 | 1 |  |  |  | 第 10号単価表
舗装版切断 濁水処理費 | [6 empty] | R7年土木単価
|  |  | m3 | 1
殻運搬 |  | 舗装版破砕、機械積込(小規模土工)、無し、28.5km以下
|  |  | m3 | 1
計
第 4号 | [5 empty] | 1 | 式当たり | 明細書
添架管安全費
名 称 |  | 規 格 | 単 位 | 数 量 | 単 価 | 金 額 | 摘 要
交通誘導警備員Ｂ
|  |  | 人 | 10
計
第 5号 | [5 empty] | 1 | 式当たり | 明細書
仮設配管資材費
リース期間180日間
名 称 |  | 規 格 | 単 位 | 数 量 | 単 価 | 金 額 | 摘 要
ボールバルブ |  | G50A、U×S
|  |  | 個 | 1
接続単管 |  | G50A、S×ネジ
|  |  | 個 | 1
ストッパー |  | G50A
|  |  | 個 | 4
直管 |  | G150A、4ｍ、U×S
|  |  | 本 | 6
直管 |  | G150A、2ｍ、U×S
|  |  | 本 | 3
直管 |  | G150A、1ｍ、U×S
|  |  | 本 | 6
直管 |  | G150A、0.5ｍ、U×S
|  |  | 本 | 4
直管 |  | G150A、0.3ｍ、U×S
|  |  | 本 | 4
撤去用直管 |  | G150A、0.3ｍ、U×S
|  |  | 本 | 1
フレキ管 |  | G150A、1.6ｍ、U×S
|  |  | 本 | 2
第 5号 | [5 empty] | 1 | 式当たり | 明細書
仮設配管資材費
リース期間180日間
名 称 |  | 規 格 | 単 位 | 数 量 | 単 価 | 金 額 | 摘 要
エルボ |  | G150A、90°、U×S
|  |  | 個 | 7
エルボ |  | G150A、45°、U×S
|  |  | 個 | 1
チーズ |  | G150A、150×50U
|  |  | 個 | 1
マルチジョイント |  | G150A、S×MJ
|  |  | 個 | 2
接続短管 |  | G150A、U×U
|  |  | 個 | 1
ストッパー |  | G150A
|  |  | 個 | 74
防食テープ |  | 50ｍｍ×10ｍ
|  |  | 個 | 4
スチロール保温筒 |  | 150A、ｔ＝20ｍｍ、L=1000ｍｍ
|  |  | 本 | 36
計
第 6号 | [5 empty] | 1 | 式当たり | 明細書
仮設配管労務費
リース期間180日間
名 称 |  | 規 格 | 単 位 | 数 量 | 単 価 | 金 額 | 摘 要
ステンレス鋼管布設工 |  | G50A
|  |  | ｍ | 0.2
ステンレス鋼管布設工 |  | G150A
|  |  | ｍ | 47.2
グロージョイント継手工 |  | G50A
|  |  | 箇所 | 2
グロージョイント継手工 |  | G150A
|  |  | 箇所 | 37
マルチジョイント継手工 |  | G150A
|  |  | 箇所 | 2
仮設バルブ設置工 |  | G50A
|  |  | 基 | 1
保温筒設置工 |  | 150A
|  |  | 式 | 1
配管撤去工 |  | G50A、G150A
|  |  | 式 | 1
仮設材運搬費 |  | ４ｔ車、１台、往復
|  |  | 式 | 1
第 6号 | [5 empty] | 1 | 式当たり | 明細書
仮設配管労務費
リース期間180日間
名 称 |  | 規 格 | 単 位 | 数 量 | 単 価 | 金 額 | 摘 要
計
第 7号 | [5 empty] | 1 | 式当たり | 明細書
仮設配管土木工事費
名 称 |  | 規 格 | 単 位 | 数 量 | 単 価 | 金 額 | 摘 要
舗装版切断 |  | ｱｽﾌｧﾙﾄ舗装版、15cm以下
|  |  | ｍ | 46
舗装版直接掘削･積込、舗装厚10㎝以下 |  | 山積0.28m3(平積0.2)
|  |  | ㎡ | 20 |  |  |  | 第 2号単価表
発生土処理(Ａｓ塊､DID区間なし) |  | 4t車､山積0.28m3積込､距離19.0㎞以下
|  |  | m3 | 1 |  |  |  | 第 3号単価表
ｱｽﾌｧﾙﾄ塊処分費 | [6 empty] | 鶴岡建設
|  |  | m3 | 1
バックホウ掘削積込 |  | 山積0.28m3(平積0.20)
|  |  | m3 | 29 |  |  |  | 第 4号単価表
建設発生土受入料金 (改良不要土) |  | ｺｰﾝ指数≧800kN/㎡,(一社)庄内田川建設発生土ﾘｻｲｸﾙ協会 |  |  |  |  | 庄内地区
|  |  | m3 | 29
発生土処理(土砂､DID区間なし) |  | 4t車､山積0.28m3積込､距離19.0㎞以下
|  |  | m3 | 29 |  |  |  | 第 5号単価表
管路埋戻(機械埋戻･バックホウ) |  | 山積0.28m3(平積0.2) 丘砂
|  |  | m3 | 22 |  |  |  | 第 6号単価表
下層路盤工 |  | 施工幅1.8ｍ未満､施工厚=15㎝､施工層数=1、RC-40
|  |  | ㎡ | 20 |  |  |  | 第 7号単価表
上層路盤工 |  | 施工幅1.8ｍ未満､施工厚=15㎝､施工層数=1、M-40
|  |  | ㎡ | 20 |  |  |  | 第 11号単価表
第 7号 | [5 empty] | 1 | 式当たり | 明細書
仮設配管土木工事費
名 称 |  | 規 格 | 単 位 | 数 量 | 単 価 | 金 額 | 摘 要
アスファルト舗装工(車道及び路肩) |  | １層当り､ｔ≦50㎜(t=50㎜)､再生密粒度アスコン（13F） |  |  |  |  | ※瀝青材(Ｐコート)
|  |  | ㎡ | 20 |  |  |  | 第 12号単価表
ポンプ運転工（作業時排水､発動発電機） |  | 口径50㎜､揚程5ｍ×1台 |  |  |  |  | A-1-66
|  |  | 日 | 1 |  |  |  | 第 15号単価表
ポンプ据付・撤去工 |  | 口径50㎜､揚程5ｍ×1～2台 |  |  |  |  | A-1-66
|  |  | 現場 | 1 |  |  |  | 第 16号単価表
舗装版切断 濁水処理費 | [6 empty] | R7年土木単価
|  |  | m3 | 1
殻運搬 |  | 舗装版破砕、機械積込(小規模土工)、無し、28.5km以下
|  |  | m3 | 1
計
第 8号 | [5 empty] | 1 | 式当たり | 明細書
仮設配管安全費
名 称 |  | 規 格 | 単 位 | 数 量 | 単 価 | 金 額 | 摘 要
交通誘導警備員Ｂ
|  |  | 人 | 6
計