## 鑑
設計書番号 |  |  |  |  | 施工年度 | 令和7年度 | 種別 | 2 | 設計書
φ100HPPE布設 L=385.3m
設計書名称 | 三瀬地内径100粍配水管移設工事 | [6 empty] | φ 75HPPE布設 L= 10.2m
φ 50PP布設 L= 5.5m
設計書場所 | 鶴岡市三瀬地内 | [6 empty] | φ100仕切弁設置 N=8基
φ 75仕切弁設置 N=2基
施工主 |  |  |  | φ100HPPE布設 L=385.3m |  |  |  | 消火栓設置 N=2基
|  |  |  | φ 75HPPE布設 L= 10.2m |  |  |  | 消火栓撤去 N=2基
設計区分 | 実施設計書 |  |  | φ 50PP布設 L= 5.5m |  |  |  | 給水分岐替え N=35件
φ100仕切弁設置 N=8基
路線名 |  |  |  | φ 75仕切弁設置 N=2基
消火栓設置 N=2基
設計書期間 | 令和 年 月 日 | ～ | 令和 年 月 日 | 消火栓撤去 N=2基
給水分岐替え N=35件
設計書日数
部課名 | 上下水道部水道課
積算担当
合計額
設計書価格
消費税

## 本工事(標準)
[11 empty] | 見出し | 設計書内訳書
設計書内訳書
工事区分 | 工 種 | 種 別 | 細 別 |  | 単 位 | 数 量 | 単 価 | 金 額 | 摘 要
設計書費 | 開削工事及び小口径推進等 | [5 empty] | ４週８休 労務費 1.04 |  | 場所区分:一般交通影響あり②
機械賃料 1.02
配水管移設工事費
[5 empty] | 式 | 1 |  |  |  | 第 1号内訳書
消火栓移設工事費
[5 empty] | 式 | 1 |  |  |  | 第 2号内訳書
給水管移設工事費
[5 empty] | 式 | 1 |  |  |  | 第 3号内訳書
配水管更新工事費
[5 empty] | 式 | 1 |  |  |  | 第 4号内訳書
消火栓更新工事費
[5 empty] | 式 | 1 |  |  |  | 第 5号内訳書
給水管更新工事費
[5 empty] | 式 | 1 |  |  |  | 第 6号内訳書
直接工事費計
共通仮設費計
共通仮設費
[5 empty] | 式 | 1
設計書内訳書
工事区分 | 工 種 | 種 別 | 細 別 |  | 単 位 | 数 量 | 単 価 | 金 額 | 摘 要
純工事費
現場管理費
[5 empty] | 式 | 1
工事原価
|  | 一般管理費 | (契約保証費含む) | [6 empty] | 発注者が金銭的保証を必要とする
[5 empty] | 式 | 1
工事価格
消費税相当額
合計額

## A内訳書
第 1号 | [5 empty] | 1 | 式当たり | 内訳書
配水管移設工事費
名 称 |  | 規 格 | 単 位 | 数 量 | 単 価 | 金 額 | 摘 要
配水管移設資材費
|  |  | 式 | 1 |  |  |  | 第 1号明細書
配水管移設労務費
|  |  | 式 | 1 |  |  |  | 第 2号明細書
配水管移設土木工事費
|  |  | 式 | 1 |  |  |  | 第 3号明細書
配水管移設安全費
|  |  | 式 | 1 |  |  |  | 第 4号明細書
計
第 2号 | [5 empty] | 1 | 式当たり | 内訳書
消火栓移設工事費
名 称 |  | 規 格 | 単 位 | 数 量 | 単 価 | 金 額 | 摘 要
消火栓移設資材費
|  |  | 式 | 1 |  |  |  | 第 5号明細書
消火栓移設労務費
|  |  | 式 | 1 |  |  |  | 第 6号明細書
消火栓移設土木工事費
|  |  | 式 | 1 |  |  |  | 第 7号明細書
消火栓移設安全費
|  |  | 式 | 1 |  |  |  | 第 8号明細書
計
第 3号 | [5 empty] | 1 | 式当たり | 内訳書
給水管移設工事費
名 称 |  | 規 格 | 単 位 | 数 量 | 単 価 | 金 額 | 摘 要
給水管移設資材費
|  |  | 式 | 1 |  |  |  | 第 9号明細書
給水管移設労務費
|  |  | 式 | 1 |  |  |  | 第 10号明細書
給水管移設土木工事費
|  |  | 式 | 1 |  |  |  | 第 11号明細書
給水管移設安全費
|  |  | 式 | 1 |  |  |  | 第 12号明細書
計
第 4号 | [5 empty] | 1 | 式当たり | 内訳書
配水管更新工事費
名 称 |  | 規 格 | 単 位 | 数 量 | 単 価 | 金 額 | 摘 要
配水管更新資材費
|  |  | 式 | 1 |  |  |  | 第 13号明細書
配水管更新労務費
|  |  | 式 | 1 |  |  |  | 第 14号明細書
配水管更新土木工事費
|  |  | 式 | 1 |  |  |  | 第 15号明細書
配水管更新安全費
|  |  | 式 | 1 |  |  |  | 第 16号明細書
計
第 5号 | [5 empty] | 1 | 式当たり | 内訳書
消火栓更新工事費
名 称 |  | 規 格 | 単 位 | 数 量 | 単 価 | 金 額 | 摘 要
消火栓更新資材費
|  |  | 式 | 1 |  |  |  | 第 17号明細書
消火栓更新労務費
|  |  | 式 | 1 |  |  |  | 第 18号明細書
消火栓更新土木工事費
|  |  | 式 | 1 |  |  |  | 第 19号明細書
消火栓更新安全費
|  |  | 式 | 1 |  |  |  | 第 20号明細書
計
第 6号 | [5 empty] | 1 | 式当たり | 内訳書
給水管更新工事費
名 称 |  | 規 格 | 単 位 | 数 量 | 単 価 | 金 額 | 摘 要
給水管更新資材費
|  |  | 式 | 1 |  |  |  | 第 21号明細書
給水管更新労務費
|  |  | 式 | 1 |  |  |  | 第 22号明細書
給水管更新土木工事費
|  |  | 式 | 1 |  |  |  | 第 23号明細書
給水管更新安全費
|  |  | 式 | 1 |  |  |  | 第 24号明細書
計

## B明細書
第 1号 | [5 empty] | 1 | 式当たり | 明細書
配水管移設資材費
名 称 |  | 規 格 | 単 位 | 数 量 | 単 価 | 金 額 | 摘 要
配水用ﾎﾟﾘｴﾁﾚﾝ管 |  | 100mm×5.0m ﾌﾟﾚｰﾝｴﾝﾄﾞ |  |  |  |  | R7年水道単価
|  |  | 本 | 59
EFｿｹｯﾄ |  | 100mm |  |  |  |  | R7年水道単価
|  |  | 個 | 59
EFﾍﾞﾝﾄﾞ(両受型) |  | 100mm×90° |  |  |  |  | R7年水道単価
|  |  | 個 | 1
EFﾍﾞﾝﾄﾞ(両受型) |  | 100mm×45° |  |  |  |  | R7年水道単価
|  |  | 個 | 4
EFﾍﾞﾝﾄﾞ(両受型) |  | 100mm×22°1/2 |  |  |  |  | R7年水道単価
|  |  | 個 | 6
EFﾁｰｽﾞ(両受型) |  | 100mm×100mm |  |  |  |  | R7年水道単価
|  |  | 個 | 1
EFﾁｰｽﾞ(両受型) |  | 100mm×75mm |  |  |  |  | R7年水道単価
|  |  | 個 | 2
PEメカベンド |  | 100mm×45° |  |  |  |  | R7年水道単価
|  |  | 個 | 6
PECｼﾞｮｲﾝﾄ |  | 100mm PE×DIP (3DkN仕様） |  |  |  |  | R7年水道単価
|  |  | 個 | 1
DK受挿し片落管 |  | 150mm×100mm 22.9kg |  |  |  |  | R7年水道単価
|  |  | 個 | 1
第 1号 | [5 empty] | 1 | 式当たり | 明細書
配水管移設資材費
名 称 |  | 規 格 | 単 位 | 数 量 | 単 価 | 金 額 | 摘 要
PE挿し口付ｿﾌﾄｼｰﾙ弁 |  | 100mm |  |  |  |  | R7年水道単価
|  |  | 個 | 5
鶴岡市ﾃｰﾊﾟｰ型仕切弁筺 |  | 土被り700用 |  |  |  |  | R7年水道単価
|  |  | 組 | 7
PE用管栓帽 |  | 100mm |  |  |  |  | R7年水道単価
|  |  | 個 | 2
配水用ﾎﾟﾘｴﾁﾚﾝ管 |  | 75mm×5.0m ﾌﾟﾚｰﾝｴﾝﾄﾞ |  |  |  |  | R7年水道単価
|  |  | 本 | 2
EFｿｹｯﾄ |  | 75mm |  |  |  |  | R7年水道単価
|  |  | 個 | 6
PE挿し口付ｿﾌﾄｼｰﾙ弁 |  | 75mm |  |  |  |  | R7年水道単価
|  |  | 個 | 2
PE用管栓帽 |  | 75mm |  |  |  |  | R7年水道単価
|  |  | 個 | 2
水道用ﾎﾟﾘｴﾁﾚﾝ管 |  | 50mm 1.210kg/m |  |  |  |  | R7年水道単価
|  |  | ｍ | 5.5
PP金属継手ｴﾙﾎﾞ（耐震型） |  | 50mm |  |  |  |  | R7年水道単価
|  |  | 個 | 4
SKX(伸縮可とう離脱防止継手) PP×VP用ｿｹｯﾄ |  | 50mm ｼｮｰﾄﾀｲﾌﾟ |  |  |  |  | R7年水道単価
|  |  | 個 | 2
第 1号 | [5 empty] | 1 | 式当たり | 明細書
配水管移設資材費
名 称 |  | 規 格 | 単 位 | 数 量 | 単 価 | 金 額 | 摘 要
ｴｱｰﾊﾞｯｸﾞ式止水工法用ｴｱｰﾊﾞｯｸﾞ |  | 150mm 鋳鉄管用 |  |  |  |  | R7年水道単価
|  |  | 個 | 1
ｴｱｰﾊﾞｯｸﾞ式止水工法用ｻﾄﾞﾙ |  | 150mm 鋳鉄管用 |  |  |  |  | R7年水道単価
|  |  | 個 | 1
水道管用明示ﾃｰﾌﾟ |  | 30mm×20m |  |  |  |  | R7年水道単価
|  |  | ｍ | 350.6
水道管用管明示ｼｰﾄ |  | 150mm ﾀﾞﾌﾞﾙ |  |  |  |  | R7年水道単価
|  |  | ｍ | 313.9
水道用ﾎﾟﾘｴﾁﾚﾝ管 |  | 25mm 0.423kg/m |  |  |  |  | R7年水道単価
|  |  | ｍ | 20
PP金属継手ｵｽ（耐震型） |  | 25mm |  |  |  |  | R7年水道単価
|  |  | 個 | 12
ﾃﾞｨｽｸ入ﾊﾞﾙﾌﾞ |  | 25mm |  |  |  |  | R7年水道単価
|  |  | 個 | 4
ブッシング |  | 白 50mm×25mm |  |  |  |  | R7年水道単価
|  |  | 個 | 4
計
第 2号 | [5 empty] | 1 | 式当たり | 明細書
配水管移設労務費
名 称 |  | 規 格 | 単 位 | 数 量 | 単 価 | 金 額 | 摘 要
ポリエチレン管(融着接合)据付工 |  | 呼び径１００
|  |  | ｍ | 303.7 |  |  |  | 第 1号単価表
ポリエチレン管切断 |  | 呼び径１００
|  |  | 口 | 25 |  |  |  | 第 2号単価表
ポリエチレン管(融着接合)継手工 |  | 呼び径１００､２口継手
|  |  | 箇所 | 59 |  |  |  | 第 3号単価表
ポリエチレン管(融着接合)継手工 |  | 呼び径１００､１口継手
|  |  | 口 | 30 |  |  |  | 第 4号単価表
ポリエチレン管継手工(メカニカル継手) |  | 呼び径１００
|  |  | 口 | 13 |  |  |  | 第 5号単価表
メカニカル継手(離脱防止継手) |  | 呼び径１５０､施工条件(指数計 0)
|  |  | 口 | 1 |  |  |  | 第 6号単価表
メカニカル継手(離脱防止継手) |  | 呼び径１００､施工条件(指数計 0)
|  |  | 口 | 1 |  |  |  | 第 7号単価表
鋳鉄製仕切弁設置(機械力､縦型) |  | 呼び径１００㎜以下
|  |  | 基 | 7 |  |  |  | 第 8号単価表
ｴｱｰﾊﾞｯｸﾞ式止水工法工事費 |  | 150mm 鋳鉄管用 |  |  |  |  | R7年水道単価
|  |  | 式 | 1
ねじ式弁筐設置 |  | Ａ､Ｂ形 ３号､底版使用
|  |  | 箇所 | 7 |  |  |  | 第 9号単価表
第 2号 | [5 empty] | 1 | 式当たり | 明細書
配水管移設労務費
名 称 |  | 規 格 | 単 位 | 数 量 | 単 価 | 金 額 | 摘 要
管明示テープ工 |  | φ１００
|  |  | ｍ | 339.5 |  |  |  | 第 10号単価表
管明示シート工
|  |  | ｍ | 313.9 |  |  |  | 第 11号単価表
ポリエチレン管(融着接合)据付工 |  | 呼び径７５
|  |  | ｍ | 10.2 |  |  |  | 第 12号単価表
ポリエチレン管切断 |  | 呼び径７５
|  |  | 口 | 4 |  |  |  | 第 13号単価表
ポリエチレン管(融着接合)継手工 |  | 呼び径７５､２口継手
|  |  | 箇所 | 6 |  |  |  | 第 14号単価表
ポリエチレン管(融着接合)継手工 |  | 呼び径７５､１口継手
|  |  | 口 | 2 |  |  |  | 第 15号単価表
管明示テープ工 |  | φ７５
|  |  | ｍ | 11.1 |  |  |  | 第 16号単価表
ポリエチレン管据付工 |  | 呼び径５０
|  |  | ｍ | 5.5 |  |  |  | 第 17号単価表
ポリエチレン管継手工 |  | 呼び径５０
|  |  | 口 | 12 |  |  |  | 第 18号単価表
ポリエチレン管据付工 |  | 呼び径２５
|  |  | ｍ | 20 |  |  |  | 第 19号単価表
第 2号 | [5 empty] | 1 | 式当たり | 明細書
配水管移設労務費
名 称 |  | 規 格 | 単 位 | 数 量 | 単 価 | 金 額 | 摘 要
ポリエチレン管継手工 |  | 呼び径２５
|  |  | 口 | 12 |  |  |  | 第 20号単価表
計
第 3号 | [5 empty] | 1 | 式当たり | 明細書
配水管移設土木工事費
名 称 |  | 規 格 | 単 位 | 数 量 | 単 価 | 金 額 | 摘 要
舗装版切断 |  | ｱｽﾌｧﾙﾄ舗装版、15cm以下
|  |  | ｍ | 662
舗装版直接掘削･積込、舗装厚10㎝以下 |  | 山積0.28m3(平積0.2)
|  |  | ㎡ | 205 |  |  |  | 第 21号単価表
発生土処理(Ａｓ塊､DID区間なし) |  | 4t車､山積0.28m3積込､距離30.0km以下
|  |  | m3 | 10 |  |  |  | 第 22号単価表
ｱｽﾌｧﾙﾄ塊処分費 |  | 50×50×20㎝以下 |  |  |  |  | 日本海ｱｽｺﾝ共同企業体
|  |  | m3 | 10
バックホウ掘削積込 |  | 山積0.28m3(平積0.20)
|  |  | m3 | 241 |  |  |  | 第 23号単価表
掘削 |  | 土砂、現場制約あり
|  |  | m3 | 3
発生土処理(土砂､DID区間なし) |  | 4t車､山積0.28m3積込､距離19.0㎞以下
|  |  | m3 | 244 |  |  |  | 第 24号単価表
建設発生土受入料金 (改良不要土) |  | ｺｰﾝ指数≧800kN/㎡,(一社)庄内田川建設発生土ﾘｻｲｸﾙ協会 |  |  |  |  | 庄内地区
|  |  | m3 | 244
砂基礎工 (人力施工) | [6 empty] | A-1-21
|  |  | m3 | 20 |  |  |  | 第 25号単価表
管路埋戻(機械埋戻･バックホウ) |  | 山積0.28m3(平積0.2) 丘砂
|  |  | m3 | 155 |  |  |  | 第 26号単価表
第 3号 | [5 empty] | 1 | 式当たり | 明細書
配水管移設土木工事費
名 称 |  | 規 格 | 単 位 | 数 量 | 単 価 | 金 額 | 摘 要
管路埋戻(機械埋戻･バックホウ) |  | 山積0.28m3(平積0.2) 発生土
|  |  | m3 | 10 |  |  |  | 第 27号単価表
下層路盤工 |  | 施工幅1.8ｍ未満､施工厚=20㎝､施工層数=1、RC-40
|  |  | ㎡ | 205 |  |  |  | 第 28号単価表
上層路盤工 |  | 施工幅1.8ｍ未満､施工厚=8㎝､施工層数=1、M-40
|  |  | ㎡ | 196 |  |  |  | 第 29号単価表
上層路盤工 |  | 施工幅1.8ｍ未満､施工厚=8㎝､施工層数=1、RC-40
|  |  | ㎡ | 9 |  |  |  | 第 30号単価表
アスファルト舗装工(車道及び路肩) |  | １層当り､ｔ≦50㎜(t=40㎜)､再生密粒度As13F |  |  |  |  | ※瀝青材(Ｐコート)
|  |  | ㎡ | 205 |  |  |  | 第 31号単価表
ポンプ運転工（作業時排水､発動発電機） |  | 口径50㎜､揚程5ｍ×1台 |  |  |  |  | A-1-66
|  |  | 日 | 2 |  |  |  | 第 32号単価表
ポンプ据付・撤去工 |  | 口径50㎜､揚程5ｍ×1～2台 |  |  |  |  | A-1-66
|  |  | 現場 | 1 |  |  |  | 第 33号単価表
舗装版切断 濁水処理費 | [6 empty] | R7年土木単価
|  |  | m3 | 1
殻運搬 |  | 舗装版破砕、機械積込(小規模土工)、無し、60.0km以下
|  |  | m3 | 1
計
第 4号 | [5 empty] | 1 | 式当たり | 明細書
配水管移設安全費
名 称 |  | 規 格 | 単 位 | 数 量 | 単 価 | 金 額 | 摘 要
交通誘導警備員Ｂ
|  |  | 人 | 46
計
第 5号 | [5 empty] | 1 | 式当たり | 明細書
消火栓移設資材費
名 称 |  | 規 格 | 単 位 | 数 量 | 単 価 | 金 額 | 摘 要
配水用ﾎﾟﾘｴﾁﾚﾝ管 |  | 100mm×5.0m ﾌﾟﾚｰﾝｴﾝﾄﾞ |  |  |  |  | R7年水道単価
|  |  | 本 | 1
EFｿｹｯﾄ |  | 100mm |  |  |  |  | R7年水道単価
|  |  | 個 | 3
PE挿し口付ｿﾌﾄｼｰﾙ弁 |  | 100mm |  |  |  |  | R7年水道単価
|  |  | 個 | 1
鶴岡市ﾃｰﾊﾟｰ型仕切弁筺 |  | 土被り700用 |  |  |  |  | R7年水道単価
|  |  | 組 | 1
DK用PE異種管継手 |  | 100mm |  |  |  |  | R7年水道単価
|  |  | 個 | 1
鶴岡市型消火栓 |  | 副弁なし 土被り700用 |  |  |  |  | R7年水道単価
|  |  | 基 | 1
水道管用明示ﾃｰﾌﾟ |  | 30mm×20m |  |  |  |  | R7年水道単価
|  |  | ｍ | 3.4
水道管用管明示ｼｰﾄ |  | 150mm ﾀﾞﾌﾞﾙ |  |  |  |  | R7年水道単価
|  |  | ｍ | 3
計
第 6号 | [5 empty] | 1 | 式当たり | 明細書
消火栓移設労務費
名 称 |  | 規 格 | 単 位 | 数 量 | 単 価 | 金 額 | 摘 要
ポリエチレン管(融着接合)据付工 |  | 呼び径１００
|  |  | ｍ | 3 |  |  |  | 第 34号単価表
ポリエチレン管切断 |  | 呼び径１００
|  |  | 口 | 1 |  |  |  | 第 35号単価表
ポリエチレン管(融着接合)継手工 |  | 呼び径１００､２口継手
|  |  | 箇所 | 3 |  |  |  | 第 36号単価表
鋳鉄製仕切弁設置(機械力､縦型) |  | 呼び径１００㎜以下
|  |  | 基 | 1 |  |  |  | 第 37号単価表
ねじ式弁筐設置 |  | Ａ､Ｂ形 ３号､底版使用
|  |  | 箇所 | 1 |  |  |  | 第 38号単価表
消火栓撤去(機械施工) |  | 地上式､単口
|  |  | 箇所 | 1 |  |  |  | 第 39号単価表
消火栓設置(機械施工) |  | 地上式､単口
|  |  | 箇所 | 1 |  |  |  | 第 40号単価表
管明示テープ工 |  | φ１００
|  |  | ｍ | 3.4 |  |  |  | 第 41号単価表
管明示シート工
|  |  | ｍ | 3 |  |  |  | 第 42号単価表
計
第 7号 | [5 empty] | 1 | 式当たり | 明細書
消火栓移設土木工事費
名 称 |  | 規 格 | 単 位 | 数 量 | 単 価 | 金 額 | 摘 要
舗装版切断 |  | ｱｽﾌｧﾙﾄ舗装版、15cm以下
|  |  | ｍ | 6
舗装版直接掘削･積込、舗装厚10㎝以下 |  | 山積0.28m3(平積0.2)
|  |  | ㎡ | 2 |  |  |  | 第 43号単価表
発生土処理(Ａｓ塊､DID区間なし) |  | 4t車､山積0.28m3積込､距離30.0km以下
|  |  | m3 | 0.1 |  |  |  | 第 44号単価表
ｱｽﾌｧﾙﾄ塊処分費 |  | 50×50×20㎝以下 |  |  |  |  | 日本海ｱｽｺﾝ共同企業体
|  |  | m3 | 0.1
バックホウ掘削積込 |  | 山積0.28m3(平積0.20)
|  |  | m3 | 2 |  |  |  | 第 45号単価表
発生土処理(土砂､DID区間なし) |  | 4t車､山積0.28m3積込､距離19.0㎞以下
|  |  | m3 | 2 |  |  |  | 第 46号単価表
建設発生土受入料金 (改良不要土) |  | ｺｰﾝ指数≧800kN/㎡,(一社)庄内田川建設発生土ﾘｻｲｸﾙ協会 |  |  |  |  | 庄内地区
|  |  | m3 | 2
砂基礎工 (人力施工) | [6 empty] | A-1-21
|  |  | m3 | 0.2 |  |  |  | 第 47号単価表
管路埋戻(機械埋戻･バックホウ) |  | 山積0.28m3(平積0.2) 丘砂
|  |  | m3 | 1 |  |  |  | 第 48号単価表
下層路盤工 |  | 施工幅1.8ｍ未満､施工厚=20㎝､施工層数=1、RC-40
|  |  | ㎡ | 2 |  |  |  | 第 49号単価表
第 7号 | [5 empty] | 1 | 式当たり | 明細書
消火栓移設土木工事費
名 称 |  | 規 格 | 単 位 | 数 量 | 単 価 | 金 額 | 摘 要
上層路盤工 |  | 施工幅1.8ｍ未満､施工厚=8㎝､施工層数=1、M-40
|  |  | ㎡ | 2 |  |  |  | 第 50号単価表
アスファルト舗装工(車道及び路肩) |  | １層当り､ｔ≦50㎜(t=40㎜)､再生密粒度As13F |  |  |  |  | ※瀝青材(Ｐコート)
|  |  | ㎡ | 2 |  |  |  | 第 51号単価表
ポンプ運転工（作業時排水､発動発電機） |  | 口径50㎜､揚程5ｍ×1台 |  |  |  |  | A-1-66
|  |  | 日 | 1 |  |  |  | 第 52号単価表
舗装版切断 濁水処理費 | [6 empty] | R7年土木単価
|  |  | m3 | 1
殻運搬 |  | 舗装版破砕、機械積込(小規模土工)、無し、60.0km以下
|  |  | m3 | 1
計
第 8号 | [5 empty] | 1 | 式当たり | 明細書
消火栓移設安全費
名 称 |  | 規 格 | 単 位 | 数 量 | 単 価 | 金 額 | 摘 要
交通誘導警備員Ｂ
|  |  | 人 | 2
計
第 9号 | [5 empty] | 1 | 式当たり | 明細書
給水管移設資材費
名 称 |  | 規 格 | 単 位 | 数 量 | 単 価 | 金 額 | 摘 要
水道用ﾎﾟﾘｴﾁﾚﾝ管 |  | 20mm 0.269kg/m |  |  |  |  | R7年水道単価
|  |  | ｍ | 113.4
水道用ﾎﾟﾘｴﾁﾚﾝ管 |  | 25mm 0.423kg/m |  |  |  |  | R7年水道単価
|  |  | ｍ | 1.8
EFｻﾄﾞﾙ分水栓 |  | 100mm×20mm |  |  |  |  | R7年水道単価
|  |  | 個 | 27
EFｻﾄﾞﾙ分水栓 |  | 100mm×25mm |  |  |  |  | R7年水道単価
|  |  | 個 | 1
PP用ﾒｰﾀﾕﾆｵﾝ（耐震型） |  | 20mm×20mm |  |  |  |  | R7年水道単価
|  |  | 個 | 27
PP用ﾒｰﾀﾕﾆｵﾝ（耐震型） |  | 25mm×25mm |  |  |  |  | R7年水道単価
|  |  | 個 | 1
PP金属継手ｿｹｯﾄ（耐震型） |  | 20mm×20mm |  |  |  |  | R7年水道単価
|  |  | 個 | 6
逆止弁付止水栓（耐震型） |  | 20mm×13mm(1次、2次側接続用ﾒｰﾀｰﾕﾆｵﾝ(耐震型)含む) |  |  |  |  | R7年水道単価
|  |  | 個 | 2
逆止弁付止水栓（耐震型） |  | 20mm×20mm(1次、2次側接続用ﾒｰﾀｰﾕﾆｵﾝ(耐震型)含む) |  |  |  |  | R7年水道単価
|  |  | 個 | 2
ﾒｰﾀﾎﾞｯｸｽ |  | 20ﾀｲﾌﾟ |  |  |  |  | R7年水道単価
|  |  | 個 | 4
第 9号 | [5 empty] | 1 | 式当たり | 明細書
給水管移設資材費
名 称 |  | 規 格 | 単 位 | 数 量 | 単 価 | 金 額 | 摘 要
ＰＰ用ﾎﾞｰﾙ式止水栓（耐震型） |  | 20mm(1次、2次側接続用ﾒｰﾀｰﾕﾆｵﾝ(耐震型)含む) |  |  |  |  | R7年水道単価
|  |  | 個 | 17
ＰＰ用ﾎﾞｰﾙ式止水栓（耐震型） |  | 25mm(1次、2次側接続用ﾒｰﾀｰﾕﾆｵﾝ(耐震型)含む) |  |  |  |  | R7年水道単価
|  |  | 個 | 1
伸縮式止水栓筐(止水栓径25mm以下) |  | 75mm H550mm～800mm |  |  |  |  | R7年水道単価
|  |  | 個 | 18
計
第 10号 | [5 empty] | 1 | 式当たり | 明細書
給水管移設労務費
名 称 |  | 規 格 | 単 位 | 数 量 | 単 価 | 金 額 | 摘 要
ポリエチレン管据付工 |  | 呼び径２０
|  |  | ｍ | 113.4 |  |  |  | 第 53号単価表
ポリエチレン管据付工 |  | 呼び径２５
|  |  | ｍ | 1.8 |  |  |  | 第 54号単価表
ポリエチレン管継手工 |  | 呼び径２０
|  |  | 口 | 77 |  |  |  | 第 55号単価表
ポリエチレン管継手工 |  | 呼び径２５
|  |  | 口 | 3 |  |  |  | 第 56号単価表
サドル分水栓建込み |  | 給水管20㎜×ポリエチレン管150㎜
|  |  | 箇所 | 27 |  |  |  | 第 57号単価表
サドル分水栓建込み |  | 給水管25㎜×ポリエチレン管100㎜
|  |  | 箇所 | 1 |  |  |  | 第 58号単価表
止水栓取付け(ＰＰ用） |  | 呼び径２０㎜
|  |  | 箇所 | 17 |  |  |  | 第 59号単価表
止水栓取付け(ＰＰ用） |  | 呼び径２５㎜
|  |  | 箇所 | 1 |  |  |  | 第 60号単価表
量水器取付け |  | 呼び径１３㎜ (ねじ込み接合)
|  |  | 箇所 | 2 |  |  |  | 第 61号単価表
量水器取付け |  | 呼び径２０㎜ (ねじ込み接合)
|  |  | 箇所 | 2 |  |  |  | 第 62号単価表
第 10号 | [5 empty] | 1 | 式当たり | 明細書
給水管移設労務費
名 称 |  | 規 格 | 単 位 | 数 量 | 単 価 | 金 額 | 摘 要
計
第 11号 | [5 empty] | 1 | 式当たり | 明細書
給水管移設土木工事費
名 称 |  | 規 格 | 単 位 | 数 量 | 単 価 | 金 額 | 摘 要
舗装版切断 |  | ｱｽﾌｧﾙﾄ舗装版、15cm以下
|  |  | ｍ | 163
舗装版切断 |  | ｺﾝｸﾘｰﾄ舗装版、15cm以下
|  |  | ｍ | 92
舗装版直接掘削･積込、舗装厚10㎝以下 |  | 山積0.28m3(平積0.2)
|  |  | ㎡ | 49 |  |  |  | 第 63号単価表
発生土処理(Ａｓ塊､DID区間なし) |  | 4t車､山積0.28m3積込､距離30.0km以下
|  |  | m3 | 2 |  |  |  | 第 64号単価表
発生土処理(Ｃｏ塊(無筋)､DID区間なし) |  | 4t車､山積0.28m3積込､距離19.0㎞以下
|  |  | m3 | 1 |  |  |  | 第 65号単価表
ｱｽﾌｧﾙﾄ塊処分費 |  | 50×50×20㎝以下 |  |  |  |  | 日本海ｱｽｺﾝ共同企業体
|  |  | m3 | 2
ｺﾝｸﾘｰﾄ塊処分費 |  | 無筋 |  |  |  |  | 三浦土建
|  |  | m3 | 1
バックホウ掘削積込 |  | 山積0.28m3(平積0.20)
|  |  | m3 | 58 |  |  |  | 第 66号単価表
発生土処理(土砂､DID区間なし) |  | 4t車､山積0.28m3積込､距離19.0㎞以下
|  |  | m3 | 61 |  |  |  | 第 67号単価表
建設発生土受入料金 (改良不要土) |  | ｺｰﾝ指数≧800kN/㎡,(一社)庄内田川建設発生土ﾘｻｲｸﾙ協会 |  |  |  |  | 庄内地区
|  |  | m3 | 61
第 11号 | [5 empty] | 1 | 式当たり | 明細書
給水管移設土木工事費
名 称 |  | 規 格 | 単 位 | 数 量 | 単 価 | 金 額 | 摘 要
管路埋戻(機械埋戻･バックホウ) |  | 山積0.28m3(平積0.2) 丘砂
|  |  | m3 | 44 |  |  |  | 第 68号単価表
下層路盤工 |  | 施工幅1.8ｍ未満､施工厚=20㎝､施工層数=1、RC-40
|  |  | ㎡ | 49 |  |  |  | 第 69号単価表
上層路盤工 |  | 施工幅1.8ｍ未満､施工厚=8㎝､施工層数=1、M-40
|  |  | ㎡ | 49 |  |  |  | 第 70号単価表
アスファルト舗装工(車道及び路肩) |  | １層当り､ｔ≦50㎜(t=40㎜)､再生密粒度As13F |  |  |  |  | ※瀝青材(Ｐコート)
|  |  | ㎡ | 49 |  |  |  | 第 71号単価表
構造物とりこわし工(人力施工) 昼間 |  | 無筋構造物 制約無
|  |  | m3 | 1 |  |  |  | 第 72号単価表
掘削 |  | 土砂、現場制約あり
|  |  | m3 | 4
管路埋戻(人力) |  | 丘砂
|  |  | m3 | 3 |  |  |  | 第 73号単価表
管路埋戻(人力) |  | 再生ｸﾗｯｼｬﾗﾝRC-40
|  |  | m3 | 1 |  |  |  | 第 74号単価表
コンクリート |  | 無筋･鉄筋構造物、人力打設、18-8-40(高炉)、養生無し、有り
|  |  | m3 | 1
ポンプ運転工（作業時排水､発動発電機） |  | 口径50㎜､揚程5ｍ×1台 |  |  |  |  | A-1-66
|  |  | 日 | 2 |  |  |  | 第 75号単価表
第 11号 | [5 empty] | 1 | 式当たり | 明細書
給水管移設土木工事費
名 称 |  | 規 格 | 単 位 | 数 量 | 単 価 | 金 額 | 摘 要
舗装版切断 濁水処理費 | [6 empty] | R7年土木単価
|  |  | m3 | 1
殻運搬 |  | 舗装版破砕、機械積込(小規模土工)、無し、60.0km以下
|  |  | m3 | 1
計
第 12号 | [5 empty] | 1 | 式当たり | 明細書
給水管移設安全費
名 称 |  | 規 格 | 単 位 | 数 量 | 単 価 | 金 額 | 摘 要
交通誘導警備員Ｂ
|  |  | 人 | 30
計
第 13号 | [5 empty] | 1 | 式当たり | 明細書
配水管更新資材費
名 称 |  | 規 格 | 単 位 | 数 量 | 単 価 | 金 額 | 摘 要
配水用ﾎﾟﾘｴﾁﾚﾝ管 |  | 100mm×5.0m ﾌﾟﾚｰﾝｴﾝﾄﾞ |  |  |  |  | R7年水道単価
|  |  | 本 | 17
EFｿｹｯﾄ |  | 100mm |  |  |  |  | R7年水道単価
|  |  | 個 | 14
EFﾍﾞﾝﾄﾞ(両受型) |  | 100mm×22°1/2 |  |  |  |  | R7年水道単価
|  |  | 個 | 2
EFﾁｰｽﾞ(両受型) |  | 100mm×100mm |  |  |  |  | R7年水道単価
|  |  | 個 | 1
PE挿し口付ｿﾌﾄｼｰﾙ弁 |  | 100mm |  |  |  |  | R7年水道単価
|  |  | 個 | 1
鶴岡市ﾃｰﾊﾟｰ型仕切弁筺 |  | 土被り700用 |  |  |  |  | R7年水道単価
|  |  | 組 | 1
水道管用明示ﾃｰﾌﾟ |  | 30mm×20m |  |  |  |  | R7年水道単価
|  |  | ｍ | 120
水道管用管明示ｼｰﾄ |  | 150mm ﾀﾞﾌﾞﾙ |  |  |  |  | R7年水道単価
|  |  | ｍ | 81.6
計
第 14号 | [5 empty] | 1 | 式当たり | 明細書
配水管更新労務費
名 称 |  | 規 格 | 単 位 | 数 量 | 単 価 | 金 額 | 摘 要
ポリエチレン管(融着接合)据付工 |  | 呼び径１００
|  |  | ｍ | 81.6 |  |  |  | 第 76号単価表
ポリエチレン管切断 |  | 呼び径１００
|  |  | 口 | 4 |  |  |  | 第 77号単価表
ポリエチレン管(融着接合)継手工 |  | 呼び径１００､２口継手
|  |  | 箇所 | 14 |  |  |  | 第 78号単価表
ポリエチレン管(融着接合)継手工 |  | 呼び径１００､１口継手
|  |  | 口 | 6 |  |  |  | 第 79号単価表
鋳鉄製仕切弁設置(機械力､縦型) |  | 呼び径１００㎜以下
|  |  | 基 | 1 |  |  |  | 第 80号単価表
ねじ式弁筐設置 |  | Ａ､Ｂ形 ３号､底版使用
|  |  | 箇所 | 1 |  |  |  | 第 81号単価表
管明示テープ工 |  | φ１００
|  |  | ｍ | 120 |  |  |  | 第 82号単価表
管明示シート工
|  |  | ｍ | 81.6 |  |  |  | 第 83号単価表
計
第 15号 | [5 empty] | 1 | 式当たり | 明細書
配水管更新土木工事費
名 称 |  | 規 格 | 単 位 | 数 量 | 単 価 | 金 額 | 摘 要
舗装版切断 |  | ｱｽﾌｧﾙﾄ舗装版、15cm以下
|  |  | ｍ | 173
舗装版直接掘削･積込、舗装厚10㎝以下 |  | 山積0.28m3(平積0.2)
|  |  | ㎡ | 53 |  |  |  | 第 84号単価表
発生土処理(Ａｓ塊､DID区間なし) |  | 4t車､山積0.28m3積込､距離30.0km以下
|  |  | m3 | 3 |  |  |  | 第 85号単価表
ｱｽﾌｧﾙﾄ塊処分費 |  | 50×50×20㎝以下 |  |  |  |  | 日本海ｱｽｺﾝ共同企業体
|  |  | m3 | 3
バックホウ掘削積込 |  | 山積0.28m3(平積0.20)
|  |  | m3 | 62 |  |  |  | 第 86号単価表
掘削 |  | 土砂、現場制約あり
|  |  | m3 | 1
発生土処理(土砂､DID区間なし) |  | 4t車､山積0.28m3積込､距離19.0㎞以下
|  |  | m3 | 64 |  |  |  | 第 87号単価表
建設発生土受入料金 (改良不要土) |  | ｺｰﾝ指数≧800kN/㎡,(一社)庄内田川建設発生土ﾘｻｲｸﾙ協会 |  |  |  |  | 庄内地区
|  |  | m3 | 64
砂基礎工 (人力施工) | [6 empty] | A-1-21
|  |  | m3 | 5 |  |  |  | 第 88号単価表
管路埋戻(機械埋戻･バックホウ) |  | 山積0.28m3(平積0.2) 丘砂
|  |  | m3 | 40 |  |  |  | 第 89号単価表
第 15号 | [5 empty] | 1 | 式当たり | 明細書
配水管更新土木工事費
名 称 |  | 規 格 | 単 位 | 数 量 | 単 価 | 金 額 | 摘 要
管路埋戻(機械埋戻･バックホウ) |  | 山積0.28m3(平積0.2) 発生土
|  |  | m3 | 3 |  |  |  | 第 90号単価表
下層路盤工 |  | 施工幅1.8ｍ未満､施工厚=20㎝､施工層数=1、RC-40
|  |  | ㎡ | 53 |  |  |  | 第 91号単価表
上層路盤工 |  | 施工幅1.8ｍ未満､施工厚=8㎝､施工層数=1、M-40
|  |  | ㎡ | 50 |  |  |  | 第 92号単価表
上層路盤工 |  | 施工幅1.8ｍ未満､施工厚=8㎝､施工層数=1、RC-40
|  |  | ㎡ | 3 |  |  |  | 第 93号単価表
アスファルト舗装工(車道及び路肩) |  | １層当り､ｔ≦50㎜(t=40㎜)､再生密粒度As13F |  |  |  |  | ※瀝青材(Ｐコート)
|  |  | ㎡ | 53 |  |  |  | 第 94号単価表
ポンプ運転工（作業時排水､発動発電機） |  | 口径50㎜､揚程5ｍ×1台 |  |  |  |  | A-1-66
|  |  | 日 | 2 |  |  |  | 第 95号単価表
舗装版切断 濁水処理費 | [6 empty] | R7年土木単価
|  |  | m3 | 1
殻運搬 |  | 舗装版破砕、機械積込(小規模土工)、無し、60.0km以下
|  |  | m3 | 1
計
第 16号 | [5 empty] | 1 | 式当たり | 明細書
配水管更新安全費
名 称 |  | 規 格 | 単 位 | 数 量 | 単 価 | 金 額 | 摘 要
交通誘導警備員Ｂ
|  |  | 人 | 10
計
第 17号 | [5 empty] | 1 | 式当たり | 明細書
消火栓更新資材費
名 称 |  | 規 格 | 単 位 | 数 量 | 単 価 | 金 額 | 摘 要
配水用ﾎﾟﾘｴﾁﾚﾝ管 |  | 100mm×5.0m ﾌﾟﾚｰﾝｴﾝﾄﾞ |  |  |  |  | R7年水道単価
|  |  | 本 | 1
EFｿｹｯﾄ |  | 100mm |  |  |  |  | R7年水道単価
|  |  | 個 | 3
PE挿し口付ｿﾌﾄｼｰﾙ弁 |  | 100mm |  |  |  |  | R7年水道単価
|  |  | 個 | 1
鶴岡市ﾃｰﾊﾟｰ型仕切弁筺 |  | 土被り700用 |  |  |  |  | R7年水道単価
|  |  | 組 | 1
DK用PE異種管継手 |  | 100mm |  |  |  |  | R7年水道単価
|  |  | 個 | 1
鶴岡市型消火栓 |  | 副弁なし 土被り700用 |  |  |  |  | R7年水道単価
|  |  | 基 | 1
水道管用明示ﾃｰﾌﾟ |  | 30mm×20m |  |  |  |  | R7年水道単価
|  |  | ｍ | 2.6
水道管用管明示ｼｰﾄ |  | 150mm ﾀﾞﾌﾞﾙ |  |  |  |  | R7年水道単価
|  |  | ｍ | 2.3
計
第 18号 | [5 empty] | 1 | 式当たり | 明細書
消火栓更新労務費
名 称 |  | 規 格 | 単 位 | 数 量 | 単 価 | 金 額 | 摘 要
ポリエチレン管(融着接合)据付工 |  | 呼び径１００
|  |  | ｍ | 2.3 |  |  |  | 第 96号単価表
ポリエチレン管切断 |  | 呼び径１００
|  |  | 口 | 1 |  |  |  | 第 97号単価表
ポリエチレン管(融着接合)継手工 |  | 呼び径１００､２口継手
|  |  | 箇所 | 3 |  |  |  | 第 98号単価表
鋳鉄製仕切弁設置(機械力､縦型) |  | 呼び径１００㎜以下
|  |  | 基 | 1 |  |  |  | 第 99号単価表
ねじ式弁筐設置 |  | Ａ､Ｂ形 ３号､底版使用
|  |  | 箇所 | 1 |  |  |  | 第 100号単価表
消火栓撤去(機械施工) |  | 地上式､単口
|  |  | 箇所 | 1 |  |  |  | 第 101号単価表
消火栓設置(機械施工) |  | 地上式､単口
|  |  | 箇所 | 1 |  |  |  | 第 102号単価表
管明示テープ工 |  | φ１００
|  |  | ｍ | 2.6 |  |  |  | 第 103号単価表
管明示シート工
|  |  | ｍ | 2.3 |  |  |  | 第 104号単価表
計
第 19号 | [5 empty] | 1 | 式当たり | 明細書
消火栓更新土木工事費
名 称 |  | 規 格 | 単 位 | 数 量 | 単 価 | 金 額 | 摘 要
舗装版切断 |  | ｱｽﾌｧﾙﾄ舗装版、15cm以下
|  |  | ｍ | 5
舗装版直接掘削･積込、舗装厚10㎝以下 |  | 山積0.28m3(平積0.2)
|  |  | ㎡ | 1 |  |  |  | 第 105号単価表
発生土処理(Ａｓ塊､DID区間なし) |  | 4t車､山積0.28m3積込､距離30.0km以下
|  |  | m3 | 0.1 |  |  |  | 第 106号単価表
ｱｽﾌｧﾙﾄ塊処分費 |  | 50×50×20㎝以下 |  |  |  |  | 日本海ｱｽｺﾝ共同企業体
|  |  | m3 | 0.1
バックホウ掘削積込 |  | 山積0.28m3(平積0.20)
|  |  | m3 | 2 |  |  |  | 第 107号単価表
発生土処理(土砂､DID区間なし) |  | 4t車､山積0.28m3積込､距離19.0㎞以下
|  |  | m3 | 2 |  |  |  | 第 108号単価表
建設発生土受入料金 (改良不要土) |  | ｺｰﾝ指数≧800kN/㎡,(一社)庄内田川建設発生土ﾘｻｲｸﾙ協会 |  |  |  |  | 庄内地区
|  |  | m3 | 2
砂基礎工 (人力施工) | [6 empty] | A-1-21
|  |  | m3 | 0.1 |  |  |  | 第 109号単価表
管路埋戻(機械埋戻･バックホウ) |  | 山積0.28m3(平積0.2) 丘砂
|  |  | m3 | 1 |  |  |  | 第 110号単価表
下層路盤工 |  | 施工幅1.8ｍ未満､施工厚=20㎝､施工層数=1、RC-40
|  |  | ㎡ | 1 |  |  |  | 第 111号単価表
第 19号 | [5 empty] | 1 | 式当たり | 明細書
消火栓更新土木工事費
名 称 |  | 規 格 | 単 位 | 数 量 | 単 価 | 金 額 | 摘 要
上層路盤工 |  | 施工幅1.8ｍ未満､施工厚=8㎝､施工層数=1、M-40
|  |  | ㎡ | 1 |  |  |  | 第 112号単価表
アスファルト舗装工(車道及び路肩) |  | １層当り､ｔ≦50㎜(t=40㎜)､再生密粒度As13F |  |  |  |  | ※瀝青材(Ｐコート)
|  |  | ㎡ | 1 |  |  |  | 第 113号単価表
ポンプ運転工（作業時排水､発動発電機） |  | 口径50㎜､揚程5ｍ×1台 |  |  |  |  | A-1-66
|  |  | 日 | 1 |  |  |  | 第 114号単価表
舗装版切断 濁水処理費 | [6 empty] | R7年土木単価
|  |  | m3 | 1
殻運搬 |  | 舗装版破砕、機械積込(小規模土工)、無し、60.0km以下
|  |  | m3 | 1
計
第 20号 | [5 empty] | 1 | 式当たり | 明細書
消火栓更新安全費
名 称 |  | 規 格 | 単 位 | 数 量 | 単 価 | 金 額 | 摘 要
交通誘導警備員Ｂ
|  |  | 人 | 2
計
第 21号 | [5 empty] | 1 | 式当たり | 明細書
給水管更新資材費
名 称 |  | 規 格 | 単 位 | 数 量 | 単 価 | 金 額 | 摘 要
水道用ﾎﾟﾘｴﾁﾚﾝ管 |  | 20mm 0.269kg/m |  |  |  |  | R7年水道単価
|  |  | ｍ | 30.6
EFｻﾄﾞﾙ分水栓 |  | 100mm×20mm |  |  |  |  | R7年水道単価
|  |  | 個 | 7
PP用ﾒｰﾀﾕﾆｵﾝ（耐震型） |  | 20mm×20mm |  |  |  |  | R7年水道単価
|  |  | 個 | 7
PP金属継手ｿｹｯﾄ（耐震型） |  | 20mm×20mm |  |  |  |  | R7年水道単価
|  |  | 個 | 1
ＰＰ用ﾎﾞｰﾙ式止水栓（耐震型） |  | 20mm(1次、2次側接続用ﾒｰﾀｰﾕﾆｵﾝ(耐震型)含む) |  |  |  |  | R7年水道単価
|  |  | 個 | 6
伸縮式止水栓筐(止水栓径25mm以下) |  | 75mm H550mm～800mm |  |  |  |  | R7年水道単価
|  |  | 個 | 6
計
第 22号 | [5 empty] | 1 | 式当たり | 明細書
給水管更新労務費
名 称 |  | 規 格 | 単 位 | 数 量 | 単 価 | 金 額 | 摘 要
ポリエチレン管据付工 |  | 呼び径２０
|  |  | ｍ | 30.6 |  |  |  | 第 115号単価表
ポリエチレン管継手工 |  | 呼び径２０
|  |  | 口 | 21 |  |  |  | 第 116号単価表
サドル分水栓建込み |  | 給水管20㎜×ポリエチレン管150㎜
|  |  | 箇所 | 7 |  |  |  | 第 117号単価表
止水栓取付け(ＰＰ用） |  | 呼び径２０㎜
|  |  | 箇所 | 6 |  |  |  | 第 118号単価表
計
第 23号 | [5 empty] | 1 | 式当たり | 明細書
給水管更新土木工事費
名 称 |  | 規 格 | 単 位 | 数 量 | 単 価 | 金 額 | 摘 要
舗装版切断 |  | ｱｽﾌｧﾙﾄ舗装版、15cm以下
|  |  | ｍ | 44
舗装版切断 |  | ｺﾝｸﾘｰﾄ舗装版、15cm以下
|  |  | ｍ | 23
舗装版直接掘削･積込、舗装厚10㎝以下 |  | 山積0.28m3(平積0.2)
|  |  | ㎡ | 13 |  |  |  | 第 119号単価表
発生土処理(Ａｓ塊､DID区間なし) |  | 4t車､山積0.28m3積込､距離30.0km以下
|  |  | m3 | 0.7 |  |  |  | 第 120号単価表
発生土処理(Ｃｏ塊(無筋)､DID区間なし) |  | 4t車､山積0.28m3積込､距離19.0㎞以下
|  |  | m3 | 0.3 |  |  |  | 第 121号単価表
ｱｽﾌｧﾙﾄ塊処分費 |  | 50×50×20㎝以下 |  |  |  |  | 日本海ｱｽｺﾝ共同企業体
|  |  | m3 | 0.7
ｺﾝｸﾘｰﾄ塊処分費 |  | 無筋 |  |  |  |  | 三浦土建
|  |  | m3 | 0.3
バックホウ掘削積込 |  | 山積0.28m3(平積0.20)
|  |  | m3 | 16 |  |  |  | 第 122号単価表
発生土処理(土砂､DID区間なし) |  | 4t車､山積0.28m3積込､距離19.0㎞以下
|  |  | m3 | 17 |  |  |  | 第 123号単価表
建設発生土受入料金 (改良不要土) |  | ｺｰﾝ指数≧800kN/㎡,(一社)庄内田川建設発生土ﾘｻｲｸﾙ協会 |  |  |  |  | 庄内地区
|  |  | m3 | 17
第 23号 | [5 empty] | 1 | 式当たり | 明細書
給水管更新土木工事費
名 称 |  | 規 格 | 単 位 | 数 量 | 単 価 | 金 額 | 摘 要
管路埋戻(機械埋戻･バックホウ) |  | 山積0.28m3(平積0.2) 丘砂
|  |  | m3 | 12 |  |  |  | 第 124号単価表
下層路盤工 |  | 施工幅1.8ｍ未満､施工厚=20㎝､施工層数=1、RC-40
|  |  | ㎡ | 13 |  |  |  | 第 125号単価表
上層路盤工 |  | 施工幅1.8ｍ未満､施工厚=8㎝､施工層数=1、M-40
|  |  | ㎡ | 13 |  |  |  | 第 126号単価表
アスファルト舗装工(車道及び路肩) |  | １層当り､ｔ≦50㎜(t=40㎜)､再生密粒度As13F |  |  |  |  | ※瀝青材(Ｐコート)
|  |  | ㎡ | 13 |  |  |  | 第 127号単価表
構造物とりこわし工(人力施工) 昼間 |  | 無筋構造物 制約無
|  |  | m3 | 0.3 |  |  |  | 第 128号単価表
掘削 |  | 土砂、現場制約あり
|  |  | m3 | 1
管路埋戻(人力) |  | 丘砂
|  |  | m3 | 0.6 |  |  |  | 第 129号単価表
管路埋戻(人力) |  | 再生ｸﾗｯｼｬﾗﾝRC-40
|  |  | m3 | 0.3 |  |  |  | 第 130号単価表
コンクリート |  | 無筋･鉄筋構造物、人力打設、18-8-40(高炉)、養生無し、有り
|  |  | m3 | 0.3
ポンプ運転工（作業時排水､発動発電機） |  | 口径50㎜､揚程5ｍ×1台 |  |  |  |  | A-1-66
|  |  | 日 | 1 |  |  |  | 第 131号単価表
第 23号 | [5 empty] | 1 | 式当たり | 明細書
給水管更新土木工事費
名 称 |  | 規 格 | 単 位 | 数 量 | 単 価 | 金 額 | 摘 要
舗装版切断 濁水処理費 | [6 empty] | R7年土木単価
|  |  | m3 | 1
殻運搬 |  | 舗装版破砕、機械積込(小規模土工)、無し、60.0km以下
|  |  | m3 | 1
計
第 24号 | [5 empty] | 1 | 式当たり | 明細書
給水管更新安全費
名 称 |  | 規 格 | 単 位 | 数 量 | 単 価 | 金 額 | 摘 要
交通誘導警備員Ｂ
|  |  | 人 | 8
計