## 表紙
menu
令和7年度
鶴岡市集落排水事業
三瀬地区No.83-1号マンホールポンプ新設工事
機械設備・電気設備 合冊工事
鶴岡市三瀬地内
鶴岡市下水道課

## 設計概要
menu
| 設 計 概 要 | [5 empty] | 変 更 概 要
【三瀬地区No.83-1号マンホールポンプ新設工事（鶴岡市三瀬 地内）】
・ 機械設備工
|  | 水中汚水ポンプ |  |  | N=2台(1箇所) | 補助対象 N=2台(1箇所)
羽根型式ボルテックス型ベルマウス付
口径80A、吐出量0.549m3/min、全揚程8.50m、出力2.20kw、200V
・ 電気設備工
|  |  | ポンプ制御盤 |  | N=1面(1箇所) | 補助対象 N=1台(1箇所)
参考寸法 W700×D450×H1,550

## 本工事費内訳書
本 工 事 費 内 訳 書
上段：当初、下段：変更
費 目 | 工 種 | 種 別 | 細 別 | 数量 | 単位 | 単 価 | 金 額 | 摘 要
本工事費
| 機械設備工 | 工事価格 |  | 1 | 式
|  | 工事価格(合計) |  | 1 | 式
|  | 消費税相当額 |  | 10 | ％
|  | 本工事費 |  | 1 | 式
| 電気設備工 | 工事価格 |  | 1 | 式
|  | 工事価格(合計) |  | 1 | 式
|  | 消費税相当額 |  | 10 | ％
|  | 本工事費 |  | 1 | 式
合計
請負工事価格
|  | 消費税相当額 |  | 10 | ％
請負工事費

## 補単内訳書1
|  |  |  | 1 | 1 | 1 | 1 | 2 | [9 empty] | 1
|  | 施 行 費 内 訳 書 （ 事業費内訳書 ） | [19 empty] | 上段：当初、下段：変更
|  |  | No.83-1MHP | [13 empty] | No.83-1MHP |  |  |  | 計 | 備 考
|  |  | (割合) | 工事価格按分 |  |  |  |  | (割合) | 工事価格按分 | (割合) | 工事価格按分 | (割合) | 工事価格按分 | (割合) | 工事価格按分 | (割合) | 工事価格按分 | (割合) | 工事価格按分
|  |  | 全体価格 | [13 empty] | 補助対象 |  | 単独対象
工事価格 | 機械設備工 | 機器費 | [14 empty] | 1 | [5 empty] | 0
0
|  | 直接工事費 | [6 empty] | 0 |  | 0 |  | 0 |  | 0 |  | 1 | [5 empty] | 0
[9 empty] | 0 |  | 0 |  | 0 |  | 0 | [7 empty] | 0
|  | （工事価格） | [7 empty] | 0 |  | 0 |  | 0 |  | 0 | 1 | [5 empty] | 0
[10 empty] | 0 |  | 0 |  | 0 |  | 0 | [6 empty] | 0
| 電気設備工 | 機器費 | [14 empty] | 1 | [5 empty] | 0
0
|  | 直接工事費 | [6 empty] | 0 |  | 0 |  | 0 |  | 0 |  | 1 | [5 empty] | 0
[9 empty] | 0 |  | 0 |  | 0 |  | 0 | [7 empty] | 0
|  | （工事価格） | [7 empty] | 0 |  | 0 |  | 0 |  | 0 | 1 | [5 empty] | 0
[10 empty] | 0 |  | 0 |  | 0 |  | 0 | [6 empty] | 0
土木工事
|  | 直接工事費 | [6 empty] | 0 |  | 0 |  | 0 |  | 0 |  | 0
[9 empty] | 0 |  | 0 |  | 0 |  | 0 |  | 0
|  | （工事価格） | [7 empty] | 0 |  | 0 |  | 0 |  | 0 | [6 empty] | 0
[10 empty] | 0 |  | 0 |  | 0 |  | 0 | [6 empty] | 0
工事価格計 | [8 empty] | 0 | 0 | 0 | 0 | 0 | 0 | 0 | 0 | [6 empty] | 0
[9 empty] | 0 | 0 | 0 | 0 | 0 | 0 | 0 | 0 | [6 empty] | 0
消費税相当額 | [9 empty] | 0 |  | 0 |  | 0 |  | 0 | [6 empty] | 0
[10 empty] | 0 |  | 0 |  | 0 |  | 0 | [6 empty] | 0
本工事費 | [9 empty] | 0 |  | 0 |  | 0 |  | 0 | [6 empty] | 0
[10 empty] | 0 |  | 0 |  | 0 |  | 0 | [6 empty] | 0
補助対象費
単独対象費
計
請負工事価格 | [20 empty] | 0 |  | 0
[21 empty] | 0 |  | 0
消費税相当額 | [22 empty] | 0
0
請負工事費 | [22 empty] | 0
0
補助対象費
単独対象費
計

## 施行経費内訳（合算1）
menu
施 行 経 費 内 訳 書
上段：当初、下段：変更
| 費目 | 金 額 |  | 備 考
|  | 機械設備工 | 電気設備工
機器費
直接工事費
間接工事費
据付工事原価
設計技術費
工事原価
一般管理費等
0
工事価格
工事価格計
消費税相当額
本工事費
請負工事価格
消費税相当額
請負工事費

## 表紙(機械)補助
menu
令和７年度
鶴岡市集落排水事業
三瀬地区No.83-1号マンホールポンプ新設工事
機械設備工
内訳書・明細書・数量計算表
No.83-1号マンホールポンプ
鶴岡市三瀬地内
鶴岡市下水道課

## 概要(機械)補助
menu
| 設 計 概 要 |  |  |  |  | 変 更 概 要
【三瀬地区No.83-1号マンホールポンプ新設工事（鶴岡市三瀬 地内）】
・ 機械設備工
|  | 水中汚水ポンプ |  | N=2台(1箇所) | 補助対象 N=2台(1箇所)
羽根型式ボルテックス型ベルマウス付
口径80A、吐出量0.549m3/min、全揚程8.50m、出力2.20kw、200V
|  |  |  | N=2台(1箇所) | 補助対象 N=2台(1箇所)

## 内訳(機械)補助
menu
本 工 事 費 内 訳 書
上段：当初、下段：変更
| 工 種 | 種 別 | 細 別 |  | 数量 | 単位 | 単 価 | 金 額 | 摘 要
本工事
機械設備工事
機器費
|  |  |  | 機器費 | 1 | 式 |  |  | 機械設備明細書第1号 |  | 0
0
|  |  |  | 合計 | 1 | 式 |  |  | （機器費） |  | 0
0
直接工事費
|  |  |  | 直接材料費 | 1 | 式 |  |  | 機械設備明細書第2号 |  | 0
|  |  |  | 弁類 | 0
|  |  |  | 直接材料費 | 1 | 式 |  |  | 機械設備明細書第3号 |  | 0
|  |  |  | 配管資材 | 0
|  |  |  | 補助材料費 |  | ％ |  |  |  |  | 0
0
|  |  |  | （材料費）計 | 1 | 式 |  |  |  |  | 0
0
|  |  |  | 労務費 | 1 | 式 |  |  | 機械設備明細書第4号
|  |  |  | 一般労務費 | 0
|  |  |  | 労務費 | 1 | 式 |  |  | 機械設備明細書第5号
|  |  |  | 機械設備据付労務費 | 0
|  |  |  | （労務費）計 | 1 | 式
0
|  |  |  | 直接経費 |  | ％
|  |  |  | 機械経費 | 0
|  |  |  | （直接経費）計 | 1 | 式
0
|  |  |  | 複合工費 | 1 | 式 |  |  | 機械設備明細書第6号、6-1号
0
|  |  |  | 安全費 | 1 | 式 |  |  | 機械設備明細書第7号、8号
0
|  |  |  | （複合工費）計 | 1 | 式
|  |  |  | 合計 | 1 | 式 |  |  | （直接工事費）
0
間接工事費
|  |  |  | 共通仮設費 |  | ％ |  |  | 千円未満切捨て
|  |  |  | 積上げ安全費 | 1 | 式 |  |  | 機械設備明細書第8号
|  |  |  | 積上げ仮設費 |  | 式
共通仮設費計
|  |  |  | 現場管理費 |  | ％ |  |  | 千円未満切捨て
現場管理費計
|  |  |  | 据付間接費 | 0 | ％ |  |  | （据付労務費×90%）
据付間接費計
|  |  |  | 合計 |  |  |  |  | （間接工事費）
|  |  | 据付工事原価 | [5 empty] | （直接工事費+間接工事費）
設計技術費
|  |  |  | 設計技術費 |  | ％ |  |  | 千円未満切捨て
0
|  |  |  | 合計 |  |  |  |  | （設計技術費）
|  |  | 工事原価 | [5 empty] | （機器費+据付工事原価+設計技術費）
一般管理費等
|  |  |  | 一般管理費 |  | ％ |  |  |  | 0
[5 empty] | 0 |  |  |  |  | 0
|  |  |  | 契約補償費 | 0 | ％
0
|  |  |  | 計 | 1 | 式 |  |  | （一般管理費等） | 0
0
|  | 工事価格 | [6 empty] | （工事原価+一般管理費等） | 0
0

## 明細(機械)補助
menu
| 機械設備明細書 |  | 1 |  | 機器費 |  | 上段：当初 下段：変更 | 機械設備明細書 |  | 2 |  | 弁 類 |  | 上段：当初 下段：変更 | 機械設備明細書 |  | 3 |  | 配管資材 |  | 上段：当初 下段：変更 | 機械設備明細書 |  | 4 |  | 一般労務費 |  | 上段：当初 下段：変更 | 機械設備明細書 |  | 5 |  | 機械設備据付労務費 |  | 上段：当初 下段：変更 | 機械設備明細書 |  | 6 |  | 複合工費 |  | 上段：当初 下段：変更 | 機械設備明細書 |  | 7 |  | 安全費 |  | 上段：当初 下段：変更 | 機械設備明細書 |  | 8 |  | 積上げ安全費 |  | 上段：当初 下段：変更 | 機械設備明細書 |  | 6 |  | 複合工費 |  | 上段：当初 下段：変更 | 機械設備明細書 |  | 第6-1号 |  | 複合工費 |  | 上段：当初 下段：変更
| 種 目 | 形状・寸法 | 数 量 | 単位 | 単 価 | 金 額 | 摘 要 | 種 目 | 形状・寸法 | 数 量 | 単位 | 単 価 | 金 額 | 摘 要 | 種 目 | 形状・寸法 | 数 量 | 単位 | 単 価 | 金 額 | 摘 要 | 種 目 | 形状・寸法 | 数 量 | 単位 | 単 価 | 金 額 | 摘 要 | 種 目 | 形状・寸法 | 数 量 | 単位 | 単 価 | 金 額 | 摘 要 | 種 目 | 形状・寸法 | 数 量 | 単位 | 単 価 | 金 額 | 摘 要 | 種 目 | 形状・寸法 | 数 量 | 単位 | 単 価 | 金 額 | 摘 要 | 種 目 | 形状・寸法 | 数 量 | 単位 | 単 価 | 金 額 | 摘 要 | 種 目 | 形状・寸法 | 数 量 | 単位 | 単 価 | 金 額 | 摘 要 | 種 目 | 形状・寸法 | 数 量 | 単位 | 単 価 | 金 額 | 摘 要
| 水中汚水汚物ポンプ | 80A 羽根式 ﾎﾞﾙﾃｯｸｽ型 ﾍﾞﾙﾏｳｽ付 2.2kw 0.549m3/min 揚程8.50m | 2 | 台 |  |  |  | ボール弁 | 80A×10K SCS ﾎﾞｰﾙ式 | 2 | 個 |  |  |  | 吐出管（集合管） | 100A×80A×W870 SUS304,sch20 | 1 | 本 |  |  |  | 普通作業員 |  |  | 人 |  |  | 労務費集計表(機械設備工) | 機械設備据付工 |  |  | 人 |  |  | 労務費集計表(機械設備工) | ポリエチレン管 EF継手 | φ75mm |  | 個 | 6000 | 0 | R5下水道事業に使用する単価の決定より | 交通誘導警備員B |  |  | 人 |  |  |  | 換気設備工 | 軸流式ファン 50/60m3/min ガス検知器含む |  | 日 |  |  |  | モルタル工 予旋回槽 | 配合日1：2 18N/㎜2以上 | 0.52 | ㎥ |  |  |  | 機械掘削工 （小型ﾊﾞｯｸﾎｳ） | 山積0.13m3(平積0.10m3) 油圧式ｸﾛｰﾗ型 排対型(2次) | 0.88 | m3
[31 empty] | 0 | [9 empty] | 0
| ガイドパイプ | 50A×3.35m×2本 SUS ｶﾞｲﾄﾞﾎﾙﾀﾞ、支持金物付 | 6.7 | ｍ |  |  |  | 逆止弁 | 80A×10K SCS ﾎﾞｰﾙ式 | 2 | 個 |  |  |  | 吐出管（２F直管） | 80A×2,400L SUS304,sch20 | 2 | 本 |  |  |  | 配管工 |  |  | 人 |  |  | 労務費集計表(機械設備工) | [28 empty] | 削孔費 | 3号 塩ビ管200㎜用 | 1 | 箇所 |  |  |  | 機械投入埋戻工 （管周巻立部） | 丘砂 小型ﾊﾞｯｸﾎｳ 山積0.13m3(平積0.10m3) | 0.13 | m3
|  |  | 0 | [62 empty] | 0
| 予旋回槽 | 3号マンホール用（2台用） FRP | 1 | 台 |  |  |  | 排気弁 | ノンクロ排気弁 25mm SCS13 | 2 | 個 |  |  |  | 吐出管（２F直管） | 100A×600L SUS304,sch20 | 1 | 本 |  |  |  | 設備機械工 |  |  | 人 |  |  | 労務費集計表(機械設備工) | [28 empty] | ポリエチレン管 フランジ短管 | φ100mm | 1 | 個
0
| 流入バッフル (し渣かご付き) | 250W×150T×800L | 1 | 組 | [52 empty] | ポリエチレン管融着工 | φ100mm | 1 | 箇所 |  |  |  | 機械投入埋戻工 | 再生改良土 小型ﾊﾞｯｸﾎｳ 山積0.13m3(平積0.10m3) | 0.31 | m3
0
| 流入バッフル (し渣かご付き) | 250W×150T×1,200L | 1 | 組 | [52 empty] | ポリエチレン管 EF継手 | φ100mm | 1 | 個 |  |  |  | 土砂等運搬 | 土砂(岩塊・玉石混り土含む) 小規模 ﾊﾞｯｸﾎｳ山積0.13m3(平積0.10m3) DID区間無し 4.5km以下 | 0.57 | m3
0
| 流入バッフル (し渣かご付き) | 250W×150T×2,200L | 1 | 組 | [59 empty] | 土砂等運搬 | 土砂(岩塊・玉石混り土含む) 小規模 ﾊﾞｯｸﾎｳ山積0.13m3(平積0.10m3) DID区間無し 17.0km以下 | 0.31 | m3
0
| 中間足場 | 足場 エキスパンドメタル 架台 SUS製（3号用）耐荷重300kg | 1 | 組 | [59 empty] | 再生改良土 | 第２種処理土 | 0.31 | m3
0
[64 empty] | 砂基礎設置工 | 機械施工 1工事10m3未満 | 0.15 | m3
0
[41 empty] | 0 | [22 empty] | 丘砂（砂丘砂） |  | 0.15 | m3
[41 empty] | 0 | [24 empty] | 0
[41 empty] | 0 | [22 empty] | 埋設表示シート敷設 |  | 0.6 | m
0
[41 empty] | 0 | [22 empty] | 埋設表示シート | 幅150㎜×50m 2倍ﾎﾟﾘｴﾁﾚﾝｸﾛｽ | 0.6 | ｍ
0
0
0
[41 empty] | 0 | [22 empty] | 舗装版切断 （ｱｽﾌｧﾙﾄ舗装版） | 15㎝以下 | 2 | ｍ
0
[41 empty] | 0 | [22 empty] | 舗装版破砕 （ｱｽﾌｧﾙﾄ舗装版） | 障害等無し、騒音振動対策不要 積込作業有り 15㎝以下 | 0.75 | ｍ
[41 empty] | 0 | [24 empty] | 0
[41 empty] | 0 | [22 empty] | 殻運搬 （舗装版破砕） | 機械積込（小規模土工） DID区間無し 28.5km以下 | 0.056 | m3
[41 empty] | 0 | [24 empty] | 0
[41 empty] | 0 | [22 empty] | 建設廃棄物処理 鶴岡建設㈱ | ｱｽﾌｧﾙﾄ塊（再資源処理：解体前） | 0.056 | m3
[41 empty] | 0 | [24 empty] | 0
[41 empty] | 0 | [22 empty] | 表層 （1層当り平均仕上り厚50㎜） | 1.4m未満(1層当り平均仕上り厚50㎜以下) 小型割増無、再生密粒度ｱｽｺﾝ ﾌﾟﾗｲﾑｺｰﾄPK-3 | 0.96 | m2
[41 empty] | 0 | [24 empty] | 0
[41 empty] | 0 | [22 empty] | 上層路盤 （全仕上り厚80㎜） | 1層施工 粒度調整砕石40㎜ | 0.95 | m2
[41 empty] | 0 | [24 empty] | 0
[41 empty] | 0 | [22 empty] | 下層路盤 （全仕上り厚200㎜） | 1層施工 再生ｸﾗｯｼｬﾗﾝ40㎜ | 0.92 | m2
[41 empty] | 0 | [24 empty] | 0
0
0
0
0
|  | 計 | [6 empty] | 計 | [6 empty] | 計 | [6 empty] | 計 | [6 empty] | 計 | [6 empty] | 計 |  |  |  | 0 |  |  | 計 | [6 empty] | 計 | [6 empty] | 計 | [6 empty] | 計
0

## 集計(機械)補助
menu
|  | 労務費集計表 （機械設備） |  |  |  | 上段：当初 下段：変更 |  | 機器等据付工 | [6 empty] | 上段：当初 下段：変更 |  | 小配管据付工 （ステンレス鋼鋼管） | [6 empty] | 上段：当初 下段：変更 |  | 機器等撤去工 | [6 empty] | 上段：当初 下段：変更 |  | 小配管撤去工 （ステンレス鋼鋼管） | [6 empty] | 上段：当初 下段：変更
| 工 種 | 配管工 | 普通作業員 | 設備機械工 | 機械設備据付工 | 摘 要 | 機器名称 | 類 別 | 単位重量 | 数 量 | 単 位 | 据付工(人) |  |  | 摘 要 | 口 径 | 数 量 | 補完率 | 設計数量 | 単位重量 | 設計重量 | 配管工 |  | 摘 要 | 機器名称 | 類 別 | 単位重量 | 数 量 | 単 位 | 据付工(人) |  |  | 摘 要 | 口 径 | 数 量 | 補完率 | 設計数量 | 単位重量 | 設計重量 | 配管工 |  | 摘 要
[9 empty] | t/台又は組 |  |  | 歩掛(人/台又は組) | 第1～6類 | 第7類 |  |  | (ｍ) |  | (ｍ) | (kg/m) | (kg) | 歩掛(人/m) | 人工数(人) |  |  |  | t/台又は組 |  |  | 歩掛(人/台又は組) | 第1～6類 | 第7類 |  |  | (ｍ) |  | (ｍ) | (kg/m) | (kg) | 歩掛(人/m) | 人工数(人)
| 機器等据付工 | [5 empty] | 水中汚水汚物ポンプ | 2 | 0.096 | 2 | 台 |  |  |  |  | 65A | [8 empty] | 水中汚水汚物ポンプ | 7 | 0.07 |  | 台 | 0.137 | 0 | 0 | 再使用しない構造物 | 50A |  |  | 0 |  |  | 0.17 | 0 | 再使用しない構造物
[31 empty] | 0 | 0 |  |  |  |  | 0 |  |  |  | 0
| 小配管据付工 | [5 empty] | 予旋回槽 | 7 | 0.046 | 1 | 組 |  |  |  |  | 80A | [8 empty] | 予旋回槽 | 7 | 0.049 |  | 組 |  | 0 | 0 | 再使用しない構造物 | 65A |  |  | 0 |  |  | 0.21 | 0 | 再使用しない構造物
[31 empty] | 0 | 0 |  |  |  |  | 0 |  |  |  | 0
| 機器等撤去工 | [5 empty] | 流入ﾊﾞｯﾌﾙ SUS304 250×150×800 | 7 | 0.008 | 1 | 組 |  |  |  |  | 100A | [8 empty] | 流入バッフル | 7 | 0.008 |  | 組 | 0.016 | 0 | 0 | 再使用しない構造物 | 80A |  |  | 0 |  |  | 0.25 | 0 | 再使用しない構造物
[31 empty] | 0 | 0 |  |  |  |  | 0 |  |  |  | 0
| 小配管撤去工 | [5 empty] | 流入ﾊﾞｯﾌﾙ SUS304 250×150×1200 | 7 | 0.011 | 1 | 組 |  |  |  |  | 150A | [8 empty] | 中間足場 | 7 | 0.087 |  | 組 |  | 0 | 0 | 再使用しない構造物 | 100A |  |  | 0 |  |  | 0.31 | 0 | 再使用しない構造物
[31 empty] | 0 | 0 |  |  |  |  | 0 |  |  |  | 0
[7 empty] | 流入ﾊﾞｯﾌﾙ SUS304 250×150×2200 | 7 | 0.018 | 1 | 組 | [19 empty] | 0 | 0 |  | 150A |  |  | 0 |  |  | 0.46 | 0 | 再使用しない構造物
[31 empty] | 0 | 0 |  |  |  |  | 0 |  |  |  | 0
[7 empty] | 中間足場 | 7 | 0.056 | 1 | 組 | [19 empty] | 0 | 0 |  |  |  |  | 0 |  |  |  | 0
[31 empty] | 0 | 0 |  |  |  |  | 0 |  |  |  | 0
[7 empty] | ｶﾞｲﾄﾞﾊﾟｲﾌﾟ50A ｶﾞｲﾄﾞﾎﾙﾀﾞ 支持金物 SUS | 7 | 0.061 | 1 | 式 | [19 empty] | 0 | 0 |  |  |  |  | 0 |  |  |  | 0
[31 empty] | 0 | 0 |  |  |  |  | 0 |  |  |  | 0
[31 empty] | 0 | 0 |  |  |  |  | 0 |  |  |  | 0
[31 empty] | 0 | 0 |  |  |  |  | 0 |  |  |  | 0
[31 empty] | 0 | 0 |  |  |  |  | 0 |  |  |  | 0
[31 empty] | 0 | 0 |  |  |  |  | 0 |  |  |  | 0
[31 empty] | 0 | 0 |  |  |  |  | 0 |  |  |  | 0
[31 empty] | 0 | 0 |  |  |  |  | 0 |  |  |  | 0
[31 empty] | 0 | 0 |  |  |  |  | 0 |  |  |  | 0
[31 empty] | 0 | 0 |  |  |  |  | 0 |  |  |  | 0
[31 empty] | 0 | 0 |  |  |  |  | 0 |  |  |  | 0
[31 empty] | 0 | 0 |  |  |  |  | 0 |  |  |  | 0
[31 empty] | 0 | 0 |  |  |  |  | 0 |  |  |  | 0
[31 empty] | 0 | 0 |  |  |  |  | 0 |  |  |  | 0
[31 empty] | 0 | 0 |  |  |  |  | 0 |  |  |  | 0
[31 empty] | 0 | 0 |  |  |  |  | 0 |  |  |  | 0
[31 empty] | 0 | 0 |  |  |  |  | 0 |  |  |  | 0
[31 empty] | 0 | 0 |  |  |  |  | 0 |  |  |  | 0
[31 empty] | 0 | 0 |  |  |  |  | 0 |  |  |  | 0
[31 empty] | 0 | 0 |  |  |  |  | 0 |  |  |  | 0
[31 empty] | 0 | 0 |  |  |  |  | 0 |  |  |  | 0
[31 empty] | 0 | 0 |  |  |  |  | 0 |  |  |  | 0
[31 empty] | 0 | 0 |  |  |  |  | 0 |  |  |  | 0
[31 empty] | 0 | 0 |  |  |  |  | 0 |  |  |  | 0
| 合計（人） | [5 empty] | 合計（人） | [17 empty] | 合計（人） | [5 empty] | 0 | 0 |  |  |  |  | 0 |  |  |  | 0
[31 empty] | 0 | 0 |  |  |  |  | 0 |  |  |  | 0
[25 empty] | 〇 第1類から第6類までの据付工は、算定した人工数の90%を機械設備据付工とし、10%を普通作業員とする。第7類の据付工は、すべて設備機械工とする。 | [8 empty] | 〇 補完率について、R2農業集落排水施設標準積算指針p121参照。
[25 empty] | 〇 これらについて、R2農業集落排水施設標準積算指針p123参照。 | [8 empty] | 〇 機械設備類の撤去工事歩掛は、再使用する場合 標準歩掛の60%、再使用しない場合 標準歩掛の40%。（指針p123）
〇 機械設備類の撤去工事歩掛は、再使用する場合 標準歩掛の60%、再使用しない場合 標準歩掛の40%。（指針p123）
| 設計数量（人） | [5 empty] | 設計数量（人） |  | 機械設備 据付工 |  | 普通作業員 |  | 設備機械工 |  |  | 設計数量（人） | [8 empty] | 設計数量（人） |  | 機械設備 据付工 | 0 | 普通作業員 | 0 | 設備機械工 | 0 |  | 設計数量（人） |  |  | 0 |  |  |  | 0
[28 empty] | 0 |  | 0 |  | 0 |  |  |  |  | 0 |  |  |  | 0
[8 empty] | 0 |  | 0 |  | 0 | [12 empty] | 第1～6類 | 0 |  | 0 |  | 0
[8 empty] | 0 |  | 0 |  | 0 | [13 empty] | 0 |  | 0 |  | 0
[14 empty] | 0 | [10 empty] | 第7類 | 0 | [5 empty] | 0
[14 empty] | 0 | [11 empty] | 0 | [5 empty] | 0
[10 empty] | 0 |  | 0 |  | 0 | [10 empty] | 計 |  |  | 0 |  | 0 |  | 0
[10 empty] | 0 |  | 0 |  | 0 | [13 empty] | 0 |  | 0 |  | 0

## 数量(機械)補助
menu
| 数量集計表（機械設備） |  |  | 機器類 |  | 上段：当初 下段：変更 | 数量集計表（機械設備） |  |  | 小配管・弁類 |  | 上段：当初 下段：変更 | 数量集計表（機械設備） |  |  | 複合工費(PE管融着工) |  | 上段：当初 下段：変更 | 数量集計表（機械設備） |  |  | 複合工費(機械) コンクリート工 |  | 上段：当初 下段：変更 | 数量集計表（機械設備） |  |  | 複合工費（モルタル工） |  | 上段：当初 下段：変更 | 数量集計表（機械設備） |  |  | 複合工費（削孔工） |  | 上段：当初 下段：変更 | 数量集計表（機械設備・撤去） |  |  | 複合工費（機械） |  | 上段：当初 下段：変更 | 数量集計表（機械設備） |  |  | 複合工費 （機械） |  | 上段：当初 下段：変更 | 数量集計表（機械設備） |  |  | 複合工費 （機械）
| 種 目 | 形状・寸法 | 単位 | 設置数量 | 材料数量 | 摘 要 | 種 目 | 形状・寸法 | 単位 | 設置数量 | 材料数量 | 摘 要 | 種 目 | 形状・寸法 | 単位 | 設置数量 | 材料数量 | 摘 要 | 種 目 | 形状・寸法 | 単位 | 設置数量 | 材料数量 | 摘 要 | 種 目 | 形状・寸法 | 単位 | 数 量 | 計 算 式 | 摘 要 | 種 目 | 形状・寸法 | 単位 | 数 量 | 計 算 式 | 摘 要 | 種 目 | 形状・寸法 | 単位 | 数 量 | 計 算 式 | 摘 要 | 種 目 | 形状・寸法 | 単位 | 数 量 | 計 算 式 | 摘 要 | 種 目 | 形状・寸法 | 単位 | 数 量 | 計 算 式 | 摘 要
| 水中汚水汚物ポンプ | 80A 羽根式 ﾎﾞﾙﾃｯｸｽ型 ﾍﾞﾙﾏｳｽ付 2.20kw 0.549m3/min 揚程8.50m | 台 | 2 | 2 | 97.1kg/台 | ボール弁 | 80A×10K SCS13 ﾎﾞｰﾙ式 | 個 | 2 | 2 | 17.0kg/個 | 埋設テープ | ｗ30 | ｍ | 0.6 | 0.6 |  | インバートコンクリート | 21-12-25BB | ㎥ | 0.33 |  | ((1.20/2)＾2*3.14)*0.292 | インバートモルタル | 配合比1：2 18N/㎜2以上 | m3 | 0.52 | ((1.50/2)^2×3.14)×0.292 | 予旋回槽内 | 削孔工 | 3号 塩ビ管200㎜用 | 箇所 | 1 | 1.00 |  | 洗浄工 | 3号人孔 | m2 | 25.62 | 1.50×3.14×5.44 |  | 小型バックホウ掘削積込 | BH0.13m3 | m3 | 0.88 | (0.96+0.75)/2×1.03×1＝0.88 |  | 舗装版切断 | 20㎝以下 | ｍ | 2 | 1*2＝1.58
| ガイドパイプ | 50A SUS | ｍ | 16 | 16 | 2.97kg/m 4.00m×2本×2台＝16.0m | 逆止弁 | 80A×10K SCS/NBR ﾎﾞｰﾙ式 排気弁付 | 個 | 2 | 2 | 14.0kg/個 | ポリエチレン管 EF継手 | φ100mm | 個 | 1 | 1 | [19 empty] | モルタル工 | 配合比1：2 | m3 |  |  | 既設管充填
| 予旋回槽 | ポンプピット型（2台用） FRP | 台 | 1 | 1 | 42.4kg/台 | 吐出管（２F直管） | 80A×2400L SUS | 本 | 2 | 2 | 29.6kg/本 | ポリエチレン管 フランジ短管 | φ100mm | 個 | 1 | 1 | [26 empty] | （計） | m3 | 0.88 |  |  |  | （計） | ｍ | 2
| 流入バッフル (し渣かご付き) | 250W×100T×800L | 組 | 1 | 1 | 9.2kg/組 | 吐出管（２F直管） | 100A×600L SUS | 本 | 1 | 1 | 14.2kg/本 | [30 empty] | 機械埋戻（管周り） | BH0.13m3 丘砂 | m3 | 0.13 | (0.78+0.75)/2×0.17×1＝0.13 |  | 舗装版破砕 | 10㎝以下 | m2 | 0.75 | 1.0*0.75＝0.75
| 流入バッフル (し渣かご付き) | 250W×150T×1200L | 組 | 1 | 1 | 10.7kg/組 | 吐出管（２F集合管） | 100A×80A×W870 SUS | 本 | 1 | 1 | 32.2kg/本
| 流入バッフル (し渣かご付き) | 250W×150T×2200L | 組 | 1 | 1 | 16.1kg/組 | [37 empty] | （計） | m3 | 0.13 |  |  |  | （計） | m2 | 0.75
| 中間足場 | 足場 エキスパンドメタル 架台 SUS製（3号用）耐荷重300kg | 基 | 1 | 1 | 54.0kg/基 | [36 empty] | 機械埋戻 | BH0.13m3 再生改良土 | m3 | 0.31 | (0.90+0.78)/2×0.37×1＝0.31 |  | 殻運搬処理 | As殻 L=28.5km以下 (処分地)鶴岡建設㈱ | m3 | 0.056 | 1.13×0.05＝0.056
[49 empty] | 表層（仮復旧） | 再生密粒度ｱｽｺﾝ t=5㎝ | m2 | 0.96 | 0.96*1.0＝0.96
[44 empty] | （計） | m3 | 0.31
[43 empty] | 発生土運搬 | Dt2.0t L=4.0km (自由処分) | m3 | 0.57 | 0.88-0.31 |  |  | （計） | m2 | 0.96
[44 empty] | Dt2.0t L=17.0km以下 (処分地)佐藤建設㈱ | m3 | 0.31 |  |  | 上層路盤 | M-40 t=8㎝ | m2 | 0.95 | 0.95*1.0=0.95
[43 empty] | 砂基礎 | 丘砂 t=10㎝ | m3 | 0.15 | (0.77+0.75)/2×0.10×1＝0.15
[43 empty] | 埋設表示シート |  | ｍ | 0.6 |  |  |  | （計） | m2 | 0.95
[49 empty] | 下層路盤 | RC-40 t=20㎝ | m2 | 0.92 | 0.92*1.0=0.92
[50 empty] | （計） | m2 | 0.92

## 表紙(電気)補助
menu
令和7年度
鶴岡市集落排水事業
三瀬地区No.83-1号マンホールポンプ設置工事
電気設備工
内訳書・明細書・数量計算書
No.83-1号マンホールポンプ
鶴岡市三瀬地内
鶴岡市下水道課

## 概要(電気)補助
menu
| 設 計 概 要 | [5 empty] | 変 更 概 要
【三瀬地区No.83-1マンホールポンプ（鶴岡市三瀬地内）】
・ 電気設備工
|  |  | ポンプ制御盤 |  | N=1面(1箇所) | 補助対象 N=1台(1箇所)
参考寸法 W700×D450×H1,550

## 内訳(電気)補助
menu
本 工 事 費 内 訳 書
上段：当初、下段：変更
| 工 種 | 種 別 | 細 別 |  | 数量 | 単位 | 単 価 | 金 額 | 摘 要
本工事
電気設備工事
機器費
|  |  |  | 機器費 | 1 | 式 |  |  | 電気明細書第1号
|  |  |  | 合計 | 1 | 式 |  |  | （機器費）
0
直接工事費
|  |  |  | 直接材料費 | 1 | 式 |  |  | 電気明細書第2号
|  |  |  | 電線・ケーブル類 | 0
|  |  |  | 直接材料費 | 1 | 式 |  |  | 電気明細書第3号
|  |  |  | 電線管類 | 0
|  |  |  | 直接材料費 | 1 | 式 |  |  | 電気明細書第4号
|  |  |  | 外線・接地材 | 0
|  |  |  | 直接材料費 | 1 | 式 |  |  | 電気明細書第5号
|  |  |  | 開閉器類・他材料 | 0
|  |  |  | （材料費）計 | 1 | 式
0
|  |  |  | 労務費 | 1 | 式 |  |  | 電気明細書第6号
|  |  |  | 一般労務費 | 0
|  |  |  | 労務費 | 1 | 式 |  |  | 電気明細書第7号
|  |  |  | 技術労務費（据付） | 0
|  |  |  | 労務費 | 1 | 式 |  |  | 電気明細書第8号
|  |  |  | 技術労務費（単体調整・試験） | 0
（労務費）計
|  |  |  | 複合工費 | 1 | 式 |  |  | 電気明細書第9号
0
|  |  |  | 安全費 | 1 | 式 |  |  | 電気明細書第10号
0
（複合工費）計
|  |  |  | 合計 | 1 | 式 |  |  | （直接工事費）
0
間接工事費
|  |  |  | 共通仮設費 |  | ％ |  |  | 千円未満切捨て | 0
積上げ安全費
積上げ仮設費
共通仮設費計
|  |  |  | 現場管理費 |  | ％ |  |  | 千円未満切捨て | 0
0
現場管理費計
|  |  |  | 機器間接費 |  | ％ |  |  |  | 0
0
機器間接費計
|  |  |  | 合計 |  |  |  |  | （間接工事費）
|  |  | 工事原価 | [5 empty] | （直接工事費+間接工事費）
一般管理費等
|  |  |  | 一般管理費 |  | ％ |  |  |  | 0
[5 empty] | 0 |  |  |  |  | 0
|  |  |  | 契約補償費 | 0 | ％
0
|  |  |  | 計 | 1 | 式 |  |  | （一般管理費等） | 0
0
|  | 工事価格 | [6 empty] | （機器費+工事原価+一般管理費等） | 0
0

## 明細(電気)補助
menu
| 電気設備明細書 |  | 1 |  | 機器費 |  | 上段：当初 下段：変更 | 電気設備明細書 |  | 2 |  | 電線・ケーブル類 |  | 上段：当初 下段：変更 | 電気設備明細書 |  | 3 |  | 電線管類 |  | 上段：当初 下段：変更 | 電気設備明細書 |  | 4 |  | 外線・接地材 |  | 上段：当初 下段：変更 | 電気設備明細書 |  | 5 |  | 開閉器類・他材料 |  | 上段：当初 下段：変更 | 電気設備明細書 |  | 6 |  | 一般労務費 |  | 上段：当初 下段：変更 | 電気設備明細書 |  | 7 |  | 技術労務費(据付) |  | 上段：当初 下段：変更 | 電気設備明細書 |  | 8 |  | 技術労務費(単体調整・試験) |  | 上段：当初 下段：変更 | 電気設備明細書 |  | 9 |  | 複合工費 |  | 上段：当初 下段：変更 | 電気設備明細書 |  | 9 |  | 複合工費2 |  | 上段：当初 下段：変更 | 電気設備明細書 |  | 10 |  | 安全費 |  | 上段：当初 下段：変更
| 種 目 | 形状・寸法 | 数 量 | 単位 | 単 価 | 金 額 | 摘 要 | 種 目 | 形状・寸法 | 数 量 | 単位 | 単 価 | 金 額 | 摘 要 | 種 目 | 形状・寸法 | 数 量 | 単位 | 単 価 | 金 額 | 摘 要 | 種 目 | 形状・寸法 | 数 量 | 単位 | 単 価 | 金 額 | 摘 要 | 種 目 | 形状・寸法 | 数 量 | 単位 | 単 価 | 金 額 | 摘 要 | 種 目 | 形状・寸法 | 数 量 | 単位 | 単 価 | 金 額 | 摘 要 | 種 目 | 形状・寸法 | 数 量 | 単位 | 単 価 | 金 額 | 摘 要 | 種 目 | 形状・寸法 | 数 量 | 単位 | 単 価 | 金 額 | 摘 要 | 種 目 | 形状・寸法 | 数 量 | 単位 | 単 価 | 金 額 | 摘 要 | 種 目 | 形状・寸法 | 数 量 | 単位 | 単 価 | 金 額 | 摘 要 | 種 目 | 形状・寸法 | 数 量 | 単位 | 単 価 | 金 額 | 摘 要
| ポンプ制御盤 | 屋外自立型 SUS316 2.2kw×2台 | 1 | 面 |  |  |  | ケーブル | VVR(SV)5.5-3C 動力用 | 7.37 | ｍ |  |  |  | 電線管(波付硬質合成樹脂) | FEP50 | 23.1 | ｍ |  |  |  | 連結式接地棒 | Φ10 1,500㎜ | 2 | 本 |  |  |  | 引込開閉器盤(引込柱含む) | 屋外用屋根付2段扉 500W×900H×200D SUS304 7m 耐蝕亜鉛ｱﾙﾐﾒｯｷ鋼管 | 1 | 面 |  |  |  | 普通作業員 |  |  | 人 |  |  | 労務費集計表（電気設備工） | 電気通信技術者 |  |  | 人 |  |  | 労務費集計表（電気設備工事） | 点検技術者（電気） |  |  | 人 |  |  | 労務集計表（電気設備工事） | 機械掘削工 （小型ﾊﾞｯｸﾎｳ） | 山積0.13m3(平積0.10m3) 油圧式ｸﾛｰﾗ型 排対型(2次) | 8.45 | m3 |  |  |  | 横断防止柵 | 設置 |  | ｍ |  | 0 | 第16号単価表 | 交通誘導警備員B |  |  | 人
[10 empty] | 0 | [6 empty] | 0 | [27 empty] | 0 | [6 empty] | 0 | [6 empty] | 0 | [6 empty] | 0 |  | 8120 | 0
| 監視通報装置(設定費込) | ｸﾗｳﾄﾞ型監視装置 | 1 | 台 |  |  |  | ケーブル | VVR(SV)5.5-2C 電灯用 | 6.93 | ｍ |  |  |  | ベルマウス | FEP50用 | 6 | 個 |  |  |  | 連結式接地棒用リート端子 | Φ10用 | 1 | 本 |  |  |  | 配線用遮断器 | 3P 、50/40AT | 1 | 個 |  |  |  | 電工 |  |  | 人 |  |  | 労務費集計表（電気設備工） | 電気通信技術員 |  |  | 人 |  |  | 労務費集計表（電気設備工事） | [7 empty] | 機械投入埋戻工 （管周巻立部） | 丘砂 小型ﾊﾞｯｸﾎｳ 山積0.13m3(平積0.10m3) | 1.25 | m3 |  |  |  | 横断防止柵 | 60.5*1000*800 |  | 個 |  | 0 | 材料費
[10 empty] | 0 | [6 empty] | 0 | [12 empty] | 3P 、50/40AT | [14 empty] | 0 | [13 empty] | 0 | [6 empty] | 0 |  | 20100 | 0
| 水位計 | 投込圧力式 | 1 | 台 |  |  |  | 電線 | IV22.0 | 1.43 | ｍ |  |  |  | 電線管(合成樹脂可とう) | PF22 | 14.3 | ｍ | [10 empty] | 配線用遮断器 | 2P 、30/10AT | 1 | 個 | [24 empty] | 基礎砕石工 | RC-40 | 1.2 | ㎡ |  |  |  | プレキャストコンクリート （基礎） | 300*400□ |  | 個 |  | 0 | 材料費
[10 empty] | 0 | [6 empty] | 0 | [12 empty] | 2P 、30/10AT | [28 empty] | 0 | [8 empty] | 2000 | 0
| レベル計 | ﾌﾘｸﾄ式ﾚﾍﾞﾙｽｲｯﾁ | 1 | 個 | [10 empty] | 電線管(硬質ビニル電線管) | VE36 | 1.65 | ｍ | [38 empty] | 機械投入埋戻工 | 再生改良土 小型ﾊﾞｯｸﾎｳ 山積0.13m3(平積0.10m3) | 3.09 | m3
[17 empty] | 0 | [41 empty] | 0
[57 empty] | 土砂等運搬 | 土砂(岩塊・玉石混り土含む) 小規模 ﾊﾞｯｸﾎｳ山積0.13m3(平積0.10m3) DID区間無し 4.5km以下 | 7.77 | m3
0
[57 empty] | 土砂等運搬 | 土砂(岩塊・玉石混り土含む) 小規模 ﾊﾞｯｸﾎｳ山積0.13m3(平積0.10m3) DID区間無し 17.0km以下 | 7.77 | m3
0
[57 empty] | 再生改良土 | 第２種処理土 | 7.77 | m3
0
[57 empty] | 砂基礎設置工 | 機械施工 1工事10m3未満 | 0.73 | m3
0
[57 empty] | 丘砂（砂丘砂） |  | 0.73 | m3
0
[57 empty] | 埋設表示シート敷設 |  | 9.6 | m
0
[57 empty] | 埋設表示シート | 幅150㎜×50m 2倍ﾎﾟﾘｴﾁﾚﾝｸﾛｽ | 9.6 | ｍ
0
[57 empty] | 削孔代 | 径67㎜以上80㎜以下 | 3 | 箇所
0
[57 empty] | 舗装版切断 （ｱｽﾌｧﾙﾄ舗装版） | 15㎝以下 | 19.2 | ｍ
0
[57 empty] | 舗装版破砕 （ｱｽﾌｧﾙﾄ舗装版） | 障害等無し、騒音振動対策不要 積込作業有り 15㎝以下 | 17.5 | ㎡
0
[57 empty] | 殻運搬 （舗装版破砕） | 機械積込（小規模土工） DID区間無し 28.5km以下 | 0.88 | m3
0
[57 empty] | 建設廃棄物処理 鶴岡建設㈱ | ｱｽﾌｧﾙﾄ塊（再資源処理：解体前） | 0.88 | m3
0
[57 empty] | 表層 （1層当り平均仕上り厚50㎜） | 1.4m未満(1層当り平均仕上り厚50㎜以下) 小型割増無、再生密粒度ｱｽｺﾝ ﾌﾟﾗｲﾑｺｰﾄPK-3 | 17.5 | m2
0
[57 empty] | 上層路盤 （全仕上り厚80㎜） | 1層施工 粒度調整砕石40㎜ | 9.12 | m2
0
[57 empty] | 下層路盤 （全仕上り厚200㎜） | 1層施工 再生ｸﾗｯｼｬﾗﾝ40㎜ | 8.83 | m2
0
[57 empty] | 型枠工 | 無筋構造物 | 4.65 | ㎥
0
[8 empty] | 付属材料費 ケーブル・電線類 |  | 0 |  |  |  |  | 付属材料費 電線管類（接合材料） |  | 0 | [39 empty] | コンクリート打設 | 無筋構造物 | 0.95 | ㎥
[10 empty] | 0 | [6 empty] | 0 | [41 empty] | 0
|  | 計 | [6 empty] | 計 | [6 empty] | 計 | [6 empty] | 計 | [6 empty] | 計 | [6 empty] | 計 | [6 empty] | 計 | [6 empty] | 計 | [6 empty] | 計 | [6 empty] | 計 |  |  |  | 0 |  |  | 計
0
[15 empty] | エントランスキャップ | VE22 | 2 | 個 | 271 | 542 | 物価/資料
0

## 集計(電気)補助
menu
|  | 労務費集計表 （電気設備） |  |  |  |  | 上段：当初 下段：変更 |  | 機器等設置工 | [11 empty] | 上段：当初 下段：変更 |  | 電線・ケーブル類設置工 | [11 empty] | 上段：当初 下段：変更 |  | 電線管類設置工 | [11 empty] | 上段：当初 下段：変更 |  | その他資材設置工 | [11 empty] | 上段：当初 下段：変更 |  | 調整・試験工 | [11 empty] | 上段：当初 下段：変更 |  | 機器等撤去工 | [11 empty] | 上段：当初 下段：変更 |  | 電線・ケーブル類撤去工 | [11 empty] | 上段：当初 下段：変更 |  | その他資材撤去工 | [11 empty] | 上段：当初 下段：変更
| 工 種 | 電 工 | 普通作業員 | 技術者 （据付） | 技術者 (単体調整・試験) | 技術員 | 摘 要 | 名 称 | 単位 | 数 量 | 補完率 | 設計数量 | 電工 |  | 普通作業員 |  | 技術者(据付) |  | 技術員(据付) |  | 摘 要 | 名 称 | 単位 | 数 量 | 補完率 | 設計数量 | 電工 |  | 普通作業員 |  | 技術者(据付) |  | 技術者(単体調整・試験) |  | 摘 要 | 名 称 | 単位 | 数 量 | 補完率 | 設計数量 | 電工 |  | 普通作業員 |  | 技術者(据付) |  | 技術者(単体調整・試験) |  | 摘 要 | 名 称 | 単位 | 数 量 | 補完率 | 設計数量 | 電工 |  | 普通作業員 |  | 技術者(据付) |  | 技術者(単体調整・試験) |  | 摘 要 | 名 称 | 単位 | 数 量 | 補完率 | 設計数量 | 電工 |  | 普通作業員 |  | 技術者(据付) |  | 技術者(単体調整・試験) |  | 摘 要 | 名 称 | 単位 | 数 量 | 補完率 | 設計数量 | 電工 |  | 普通作業員 |  | 技術者(据付) |  | 技術者(単体調整・試験) |  | 摘 要 | 名 称 | 単位 | 数 量 | 補完率 | 設計数量 | 電工 |  | 普通作業員 |  | 技術者(据付) |  | 技術者(単体調整・試験) |  | 摘 要 | 名 称 | 単位 | 数 量 | 補完率 | 設計数量 | 電工 |  | 普通作業員 |  | 技術者(据付) |  | 技術者(単体調整・試験) |  | 摘 要
[13 empty] | 歩掛(人) | 人工数(人) | 歩掛(人) | 人工数(人) | 歩掛(人) | 人工数(人) | 歩掛(人) | 人工数(人) | [6 empty] | 歩掛(人) | 人工数(人) | 歩掛(人) | 人工数(人) | 歩掛(人) | 人工数(人) | 歩掛(人) | 人工数(人) | [6 empty] | 歩掛(人) | 人工数(人) | 歩掛(人) | 人工数(人) | 歩掛(人) | 人工数(人) | 歩掛(人) | 人工数(人) | [6 empty] | 歩掛(人) | 人工数(人) | 歩掛(人) | 人工数(人) | 歩掛(人) | 人工数(人) | 歩掛(人) | 人工数(人) | [6 empty] | 歩掛(人) | 人工数(人) | 歩掛(人) | 人工数(人) | 歩掛(人) | 人工数(人) | 歩掛(人) | 人工数(人) | [6 empty] | 歩掛(人) | 人工数(人) | 歩掛(人) | 人工数(人) | 歩掛(人) | 人工数(人) | 歩掛(人) | 人工数(人) | [6 empty] | 歩掛(人) | 人工数(人) | 歩掛(人) | 人工数(人) | 歩掛(人) | 人工数(人) | 歩掛(人) | 人工数(人) | [6 empty] | 歩掛(人) | 人工数(人) | 歩掛(人) | 人工数(人) | 歩掛(人) | 人工数(人) | 歩掛(人) | 人工数(人)
| 機器等設置工 | [6 empty] | ポンプ用制御盤 | 面 | 1 | [11 empty] | ケーブル（動力） VVR(SV)5.5-3C | ｍ | 6.7 | [11 empty] | 波付硬質ポリエチレン管 FEP50 | ｍ | 21 | [11 empty] | 引込鋼管ポール 7.0m | 本 | 1 | [11 empty] | 組合せ試験 | 負荷 | 2 | [11 empty] | ポンプ用制御盤 | 面 |  |  | 0 | 0.8 | 0 |  | 0 |  | 0 | 0 | 0 | 再使用しない構造物 | ケーブル（動力） VVR(SV)5.5-3C | ｍ |  |  | 0 | 0.0046 | 0 |  | 0 |  | 0 | 0 | 0 | R2土地改良工事積算基準(機械施設)p175 | コンクリート柱 8.0m | 本 |  |  | 0 | 0.24 | 0 | 0.4 | 0 |  | 0 | 0 | 0 | R2土地改良工事積算基準(機械施設)p190
[24 empty] | 0 | [57 empty] | 0 |  | 0 |  | 0 |  | 0 | 0 | 0 | [5 empty] | 0 |  | 0 |  | 0 |  | 0 | 0 | 0 | 管内配線、10㎜以下 |  |  |  |  | 0 |  | 0 |  | 0 |  | 0 | 0 | 0 | 8m以下
| 電線・ケーブル類設置工 | [6 empty] | フリクト式レベルスイッチ | 個 | 1 | [11 empty] | ケーブル（電灯） VVR(SV)5.5-2C | ｍ | 6.3 | [11 empty] | 合成樹脂製可とう電線管 PF22 | ｍ | 13 | [11 empty] | 接地設置 D種接地 | 極 | 1 | [11 empty] | 監視通報装置 ループ試験 | ﾙｰﾌﾟ | 1 | [11 empty] | フロート式レベルスイッチ | 個 |  |  | 0 | 0.25 | 0 |  | 0 |  | 0 | 0 | 0 | 再使用する構造物 | ケーブル（動力） VVR(SV)5.5-2C | ｍ |  |  | 0 | 0.0046 | 0 |  | 0 |  | 0 | 0 | 0 | R2土地改良工事積算基準(機械施設)p175 |  |  |  |  | 0 |  | 0 |  | 0 |  | 0 | 0 | 0
[24 empty] | 0 | [57 empty] | 0 |  | 0 |  | 0 |  | 0 | 0 | 0 | [5 empty] | 0 |  | 0 |  | 0 |  | 0 | 0 | 0 | 管内配線、10㎜以下 |  |  |  |  | 0 |  | 0 |  | 0 |  | 0 | 0 | 0
| 電線管類設置工 | [6 empty] | 投込圧力式水位計 | 個 | 1 | [11 empty] | 電線（接地） IV22.0 | ｍ | 1.3 | [11 empty] | 硬質ビニル電線管 PF36 | ｍ | 1.5 | [39 empty] | 投込圧力式水位計 | 個 |  |  | 0 | 0.6 | 0 |  | 0 |  | 0 |  | 0 | 再使用しない構造物 | 電線（接地） IV22.0 | ｍ |  |  | 0 | 0.02 | 0 |  | 0 |  | 0 |  | 0 | R2土地改良工事積算基準(機械施設)p175 |  |  |  |  | 0 |  | 0 |  | 0 |  | 0 |  | 0
[24 empty] | 0 | [57 empty] | 0 |  | 0 |  | 0 |  | 0 | 0 | 0 | [5 empty] | 0 |  | 0 |  | 0 |  | 0 | 0 | 0 | 管内配線、40㎜以下 |  |  |  |  | 0 |  | 0 |  | 0 |  | 0 | 0 | 0
| その他資材設置工 | [6 empty] | 引込開閉器盤 | 面 | 1 | [11 empty] | ケーブル（ポンプ） VCT1.25-4C | ｍ | 14 | [53 empty] | 引込開閉器盤 | 面 |  |  | 0 | 0.36 | 0 |  | 0 |  | 0 | 0 | 0 | 再使用しない構造物 | ケーブル（ポンプ） VCT1.25-4C | ｍ |  |  | 0 | 0.0046 | 0 |  | 0 |  | 0 | 0 | 0 | R2土地改良工事積算基準(機械施設)p175 |  |  |  |  | 0 |  | 0 |  | 0 |  | 0 | 0 | 0
[24 empty] | 0 | [57 empty] | 0 |  | 0 |  | 0 |  | 0 | 0 | 0 | [5 empty] | 0 |  | 0 |  | 0 |  | 0 | 0 | 0 | 管内配線、10㎜以下 |  |  |  |  | 0 |  | 0 |  | 0 |  | 0 | 0 | 0
| 調整・試験工 | [6 empty] | 監視通報装置 | 面 | 1 | [11 empty] | ケーブル（過熱検知） CVV1.25-2C | ｍ | 14 | [57 empty] | 0 |  | 0 |  | 0 |  | 0 | 0 | 0 |  | ケーブル（過熱検知） CVV1.25-2C | ｍ |  |  | 0 | 0.0046 | 0 |  | 0 |  | 0 | 0 | 0 | R2土地改良工事積算基準(機械施設)p175 |  |  |  |  | 0 |  | 0 |  | 0 |  | 0 | 0 | 0
[24 empty] | 0 | [57 empty] | 0 |  | 0 |  | 0 |  | 0 | 0 | 0 | [5 empty] | 0 |  | 0 |  | 0 |  | 0 | 0 | 0 | 管内配線、10㎜以下 |  |  |  |  | 0 |  | 0 |  | 0 |  | 0 | 0 | 0
[22 empty] | ケーブル（浸水検知） CVV1.0-1C | ｍ | 14 | [57 empty] | 0 |  | 0 |  | 0 |  | 0 | 0 | 0 |  | ケーブル（浸水検知） CVV1.0-1C | ｍ |  |  | 0 | 0.0024 | 0 |  | 0 |  | 0 | 0 | 0 | R2土地改良工事積算基準(機械施設)p175 |  |  |  |  | 0 |  | 0 |  | 0 |  | 0 | 0 | 0
[24 empty] | 0 | [57 empty] | 0 |  | 0 |  | 0 |  | 0 | 0 | 0 | [5 empty] | 0 |  | 0 |  | 0 |  | 0 | 0 | 0 | 管内配線、5㎜以下 |  |  |  |  | 0 |  | 0 |  | 0 |  | 0 | 0 | 0
[22 empty] | ケーブル（水位計・ﾚﾍﾞﾙｽｲｯﾁ） CVV-0.75-3C | ｍ | 7 | [57 empty] | 0 |  | 0 |  | 0 |  | 0 | 0 | 0 |  | ケーブル（水位計・ﾚﾍﾞﾙｽｲｯﾁ） CVV-0.75-3C | ｍ |  |  | 0 | 0.0024 | 0 |  | 0 |  | 0 | 0 | 0 | R2土地改良工事積算基準(機械施設)p175 |  |  |  |  | 0 |  | 0 |  | 0 |  | 0 | 0 | 0
[24 empty] | 0 | [57 empty] | 0 |  | 0 |  | 0 |  | 0 | 0 | 0 | [5 empty] | 0 |  | 0 |  | 0 |  | 0 | 0 | 0 | 管内配線、5㎜以下 |  |  |  |  | 0 |  | 0 |  | 0 |  | 0 | 0 | 0
[82 empty] | 0 |  | 0 |  | 0 |  | 0 | 0 | 0 | [5 empty] | 0 |  | 0 |  | 0 |  | 0 | 0 | 0 | [5 empty] | 0 |  | 0 |  | 0 |  | 0 | 0 | 0
[82 empty] | 0 |  | 0 |  | 0 |  | 0 | 0 | 0 | [5 empty] | 0 |  | 0 |  | 0 |  | 0 | 0 | 0 | [5 empty] | 0 |  | 0 |  | 0 |  | 0 | 0 | 0
[82 empty] | 0 |  | 0 |  | 0 |  | 0 | 0 | 0 | [5 empty] | 0 |  | 0 |  | 0 |  | 0 | 0 | 0 | [5 empty] | 0 |  | 0 |  | 0 |  | 0 | 0 | 0
[82 empty] | 0 |  | 0 |  | 0 |  | 0 | 0 | 0 | [5 empty] | 0 |  | 0 |  | 0 |  | 0 | 0 | 0 | [5 empty] | 0 |  | 0 |  | 0 |  | 0 | 0 | 0
[82 empty] | 0 |  | 0 |  | 0 |  | 0 | 0 | 0 | [5 empty] | 0 |  | 0 |  | 0 |  | 0 | 0 | 0 | [5 empty] | 0 |  | 0 |  | 0 |  | 0 | 0 | 0
[82 empty] | 0 |  | 0 |  | 0 |  | 0 | 0 | 0 | [5 empty] | 0 |  | 0 |  | 0 |  | 0 | 0 | 0 | [5 empty] | 0 |  | 0 |  | 0 |  | 0 | 0 | 0
[82 empty] | 0 |  | 0 |  | 0 |  | 0 | 0 | 0 | [5 empty] | 0 |  | 0 |  | 0 |  | 0 | 0 | 0 | [5 empty] | 0 |  | 0 |  | 0 |  | 0 | 0 | 0
[82 empty] | 0 |  | 0 |  | 0 |  | 0 | 0 | 0 | [5 empty] | 0 |  | 0 |  | 0 |  | 0 | 0 | 0 | [5 empty] | 0 |  | 0 |  | 0 |  | 0 | 0 | 0
[82 empty] | 0 |  | 0 |  | 0 |  | 0 | 0 | 0 | [5 empty] | 0 |  | 0 |  | 0 |  | 0 | 0 | 0 | [5 empty] | 0 |  | 0 |  | 0 |  | 0 | 0 | 0
[82 empty] | 0 |  | 0 |  | 0 |  | 0 | 0 | 0 | [5 empty] | 0 |  | 0 |  | 0 |  | 0 | 0 | 0 | [5 empty] | 0 |  | 0 |  | 0 |  | 0 | 0 | 0
[82 empty] | 0 |  | 0 |  | 0 |  | 0 | 0 | 0 | [5 empty] | 0 |  | 0 |  | 0 |  | 0 | 0 | 0 | [5 empty] | 0 |  | 0 |  | 0 |  | 0 | 0 | 0
[82 empty] | 0 |  | 0 |  | 0 |  | 0 | 0 | 0 | [5 empty] | 0 |  | 0 |  | 0 |  | 0 | 0 | 0 | [5 empty] | 0 |  | 0 |  | 0 |  | 0 | 0 | 0
[82 empty] | 0 |  | 0 |  | 0 |  | 0 | 0 | 0 | [5 empty] | 0 |  | 0 |  | 0 |  | 0 | 0 | 0 | [5 empty] | 0 |  | 0 |  | 0 |  | 0 | 0 | 0
[82 empty] | 0 |  | 0 |  | 0 |  | 0 | 0 | 0 | [5 empty] | 0 |  | 0 |  | 0 |  | 0 | 0 | 0 | [5 empty] | 0 |  | 0 |  | 0 |  | 0 | 0 | 0
[82 empty] | 0 |  | 0 |  | 0 |  | 0 | 0 | 0 | [5 empty] | 0 |  | 0 |  | 0 |  | 0 | 0 | 0 | [5 empty] | 0 |  | 0 |  | 0 |  | 0 | 0 | 0
[82 empty] | 0 |  | 0 |  | 0 |  | 0 | 0 | 0 | [5 empty] | 0 |  | 0 |  | 0 |  | 0 | 0 | 0 | [5 empty] | 0 |  | 0 |  | 0 |  | 0 | 0 | 0
[82 empty] | 0 |  | 0 |  | 0 |  | 0 | 0 | 0 | [5 empty] | 0 |  | 0 |  | 0 |  | 0 | 0 | 0 | [5 empty] | 0 |  | 0 |  | 0 |  | 0 | 0 | 0
[82 empty] | 0 |  | 0 |  | 0 |  | 0 | 0 | 0 | [5 empty] | 0 |  | 0 |  | 0 |  | 0 | 0 | 0 | [5 empty] | 0 |  | 0 |  | 0 |  | 0 | 0 | 0
[82 empty] | 0 |  | 0 |  | 0 |  | 0 | 0 | 0 | [5 empty] | 0 |  | 0 |  | 0 |  | 0 | 0 | 0 | [5 empty] | 0 |  | 0 |  | 0 |  | 0 | 0 | 0
[82 empty] | 0 |  | 0 |  | 0 |  | 0 | 0 | 0 | [5 empty] | 0 |  | 0 |  | 0 |  | 0 | 0 | 0 | [5 empty] | 0 |  | 0 |  | 0 |  | 0 | 0 | 0
[82 empty] | 0 |  | 0 |  | 0 |  | 0 | 0 | 0 | [5 empty] | 0 |  | 0 |  | 0 |  | 0 | 0 | 0 | [5 empty] | 0 |  | 0 |  | 0 |  | 0 | 0 | 0
[82 empty] | 0 |  | 0 |  | 0 |  | 0 | 0 | 0 | [5 empty] | 0 |  | 0 |  | 0 |  | 0 | 0 | 0 | [5 empty] | 0 |  | 0 |  | 0 |  | 0 | 0 | 0
| 合計（人） | [80 empty] | 0 |  | 0 |  | 0 |  | 0 | 0 | 0 | [5 empty] | 0 |  | 0 |  | 0 |  | 0 | 0 | 0 | [5 empty] | 0 |  | 0 |  | 0 |  | 0 | 0 | 0
[82 empty] | 0 |  | 0 |  | 0 |  | 0 | 0 | 0 | [5 empty] | 0 |  | 0 |  | 0 |  | 0 | 0 | 0 | [5 empty] | 0 |  | 0 |  | 0 |  | 0 | 0 | 0
[78 empty] | 〇 R2土地改良工事積算基準(施設機械)p170 | [13 empty] | 〇 補完率について、R2農業集落排水施設標準積算指針p121参照。 | [13 empty] | 〇 R2土地改良工事積算基準(施設機械)p170
[78 empty] | 〇 機械設備類の撤去工事歩掛は、再使用する場合 標準歩掛の50%、再使用しない場合 標準歩掛の20%（積算基準p170） | [13 empty] | 〇 R2土地改良工事積算基準(施設機械)p170 | [13 empty] | 〇 機械設備類の撤去工事歩掛は、再使用する場合 標準歩掛の50%、再使用しない場合 標準歩掛の20%（積算基準p170）
[78 empty] | 〇 再使用しない場合において、据付の歩掛が技術者及び技術員のみの場合は、技術者及び技術員を電工に置き換えて20%形状する。 | [13 empty] | 〇 機械設備類の撤去工事歩掛は、再使用する場合 標準歩掛の50%、再使用しない場合 標準歩掛の20%（積算基準p170）
| 設計数量（人） | [6 empty] | 設計数量（人） |  | 0 | [11 empty] | 設計数量（人） |  | 0 | [11 empty] | 設計数量（人） |  | 0 | [11 empty] | 設計数量（人） |  | 0 | 0 | 0 | [9 empty] | 設計数量（人） |  | 0 | 0 | 0 | [9 empty] | 設計数量（人） |  | 0 | 0 | 0 |  | 0 |  | 0 |  | 0 |  | 0 |  | 設計数量（人） |  | 0 | 0 | 0 |  | 0 |  | 0 |  | 0 |  | 0 |  | 設計数量（人） |  | 0 | 0 | 0 |  | 0 |  | 0 |  | 0 |  | 0
[10 empty] | 0 | [13 empty] | 0 | [13 empty] | 0 | [13 empty] | 0 | 0 | 0 | [11 empty] | 0 | 0 | 0 | [11 empty] | 0 | 0 | 0 |  | 0 |  | 0 |  | 0 |  | 0 |  |  |  | 0 | 0 | 0 |  | 0 |  | 0 |  | 0 |  | 0 |  |  |  | 0 | 0 | 0 |  | 0 |  | 0 |  | 0 |  | 0

## 数量1(電気)補助
menu
| 数量集計表（電気設備） |  |  | 機器類 |  | 上段：当初 下段：変更 | 数量集計表（電気設備） |  |  | 電線・ケーブル類 |  | 上段：当初 下段：変更 | 数量集計表（電気設備） |  |  | 電線管類 |  | 上段：当初 下段：変更 | 数量集計表（電気設備） |  |  | 外線・接地材 |  | 上段：当初 下段：変更 | 数量集計表（電気設備） |  |  | 開閉器類・その他材料 |  | 上段：当初 下段：変更 | 数量集計表（電気設備・撤去） |  |  | 機器費 |  | 上段：当初 下段：変更 | 数量集計表（電気設備・撤去） |  |  | 電線・ケーブル類 |  | 上段：当初 下段：変更 | 数量集計表（電気設備） |  |  | 複合工費 2-1（電気） |  | 上段：当初 下段：変更 | 数量集計表（電気設備） |  |  | 複合工費 2-2（電気） |  | 上段：当初 下段：変更 | 数量集計表（電気設備） |  |  | 複合工費（電気設備撤去） |  | 上段：当初 下段：変更
| 種 目 | 形状・寸法 | 単位 | 設置数量 | 材料数量 | 摘 要 | 種 目 | 形状・寸法 | 単位 | 設置数量 | 材料数量 | 摘 要 | 種 目 | 形状・寸法 | 単位 | 設置数量 | 材料数量 | 摘 要 | 種 目 | 形状・寸法 | 単位 | 設置数量 | 材料数量 | 摘 要 | 種 目 | 形状・寸法 | 単位 | 設置数量 | 材料数量 | 摘 要 | 種 目 | 形状・寸法 | 単位 | 撤去数量 | 材料数量 | 摘 要 | 種 目 | 形状・寸法 | 単位 | 撤去数量 | 材料数量 | 摘 要 | 種 目 | 形状・寸法 | 単位 | 数 量 | 計 算 式 | 摘 要 | 種 目 | 形状・寸法 | 単位 | 数 量 | 計 算 式 | 摘 要 | 種 目 | 形状・寸法 | 単位 | 数 量 | 計 算 式 | 摘 要
| ポンプ制御盤 | 屋外用自立型制御盤 SUS316 2.0kw×2台 | 面 | 1 | 1 |  | ケーブル | VVR(SV)5.5-3C 動力用 | ｍ | 7.37 | 7.37 |  | 電線管(波付硬質合成樹脂) | FEP50 | ｍ | 23.1 | 23.1 |  | 連結式接地棒 | Φ10 1,500㎜ | 本 | 2 | 2 |  | 鋼管ポール | 7m 耐蝕亜鉛ｱﾙﾐﾒｯｷ鋼管 | 本 | 1 | 1 |  | ポンプ制御盤 | 屋外自立型 SUS304 2.2kw×2台 | 面 |  |  |  | ケーブル | VVR(SV)5.5-3C 動力用 | ｍ |  |  | 6.5m+3.0m | 小型バックホウ掘削積込 | BH0.13m3 | m3 | 8.45 | (0.96+0.75)/2×1.03×9.6＝8.45 |  | 舗装版切断 | 20㎝以下 | ｍ |  |  | 基盤基礎 | コンクリート柱 | H10.0m 末口14㎝ | 本 | 1 |  | 670kg/本
耐蝕亜鉛ｱﾙﾐﾒｯｷ鋼管
| 監視通報装置 | ｸﾗｳﾄﾞ型監視装置 通信装置（アンテナ含む） | 面 | 1 | 1 | 制御盤に組込み | ケーブル | VVR(SV)5.5-2C 電灯用 | ｍ | 6.93 | 6.93 |  | ベルマウス | FEP50用 | 個 | 6 | 6 |  | 連結式接地棒用リート端子 | Φ10用 | 本 | 1 | 1 |  | 引込開閉器盤 | 屋外用屋根付2段扉 500W×900H×200D SUS304 | 面 | 1 | 1 |  | レベル計 | ﾌﾛｰﾄ式ﾚﾍﾞﾙｽｲｯﾁ ケーブル延長20ｍ | 個 |  |  |  | ケーブル | VVR(SV)5.5-2C 電灯用 | ｍ |  |  | 6.5m+3.0m | [7 empty] | 20㎝以下 | ｍ | 19.2 | 9.6*2 | 電線管 | 自立型制御盤 |  | 面 | 1 |  | 176.3kg/面
| レベル計 | ﾌﾘｸﾄ式ﾚﾍﾞﾙｽｲｯﾁ | 個 | 1 | 1 | ケーブル延長 20m | 電線 | IV22.0 接地用 | ｍ | 1.43 | 1.43 |  | 電線管(合成樹脂可とう) | PF22 | ｍ | 14.3 | 14.3 | [7 empty] | 配線用遮断器 | 3P 、50/40AT | 個 | 1 | 1 |  | 水位計 | 投込圧力式 ケーブル延長20ｍ | 個 |  |  |  | 電線 | IV22.0 接地用 | ｍ |  |  |  |  | （計） | m3 | 8.45 |  |  |  | （計） | ｍ | 19.2 | 19.2
3P 、50/40AT
| 水位計 | 投込圧力式 | 個 | 1 | 1 | ケーブル延長 30m | ケーブル | VCT1.25-4C ポンプ用 | ｍ | 15.4 | 15.4 | ポンプ付属ケーブルのため、材料計上なし | 硬質ビニル電線管 | VE36 | ｍ | 1.65 | 1.65 | [7 empty] | 配線用遮断器 | 2P 、30/10AT | 個 | 1 | 1 | [7 empty] | ケーブル | VCT2.0-4C ポンプ用 | ｍ |  |  | 4.7ｍ+4.7ｍ | 機械埋戻（管周り） | BH0.13m3 丘砂 | m3 | 1.25 | (0.78+0.75)/2×0.17×9.6＝1.25 |  | 舗装版破砕 | 10㎝以下 | m2 | 17.5 | 1.82*9.6 | 基盤基礎
[26 empty] | 2P 、30/10AT | [15 empty] | ポンプ付属ケーブルのため、材料計上なし
| クラウド型監視装置 設定費 | ﾃﾞｰﾀｾﾝﾀｰへの接続・現地機器調整 上下流制御設定有 | 式 | 1 | 1 |  | ケーブル | 2PNCT 1.25-2C 過熱検知用 7.7m×2 | ｍ | 15.4 | 15.4 | ポンプ付属ケーブルのため、材料計上なし | [24 empty] | ケーブル | CVV1.25-2C 過熱検知用 | ｍ |  |  | 4.7ｍ+4.7ｍ | [7 empty] | 10㎝以下 | m2
過熱検知付属ケーブルのため、材料計上なし
[7 empty] | ケーブル | 2PNCT 2.0-1C 浸水検知用 7.7m×2 | ｍ | 15.4 | 15.4 | ポンプ付属ケーブルのため、材料計上なし | [24 empty] | ケーブル | CVV2.0-1C 浸水検知用 | ｍ |  |  | 4.7ｍ+4.7ｍ |  | （計） | m3 | 1.25 |  |  |  | （計） | m2 | 17.5
浸水検知付属ケーブルのため、材料計上なし
[7 empty] | ケーブル | 専用EPゴム 2C+チューブ+ワイヤー 水位計 投込圧力式 7.7m | ｍ | 7.7 | 4 | ポンプ付属ケーブルのため、材料計上なし | [24 empty] | ケーブル | CVV0.75-3C フロート式レベルスイッチ | ｍ |  |  | 4.7ｍ | 機械埋戻 | BH0.13m3 再生改良土 | m3 | 3.09 | (0.96+0.78)/2×0.37×9.6＝3.09 |  | 殻運搬処理 | As殻 L=28.5km以下 (処分地)鶴岡建設㈱ | m3 | 0.88 | 17.5×0.05＝0.88
機器購入付属ケーブルのため、材料計上なし
[7 empty] | ケーブル | PVC0.75-3C 水位計用 フロートスイッチ7.7m | ｍ | 7.7 | 4 | ポンプ付属ケーブルのため、材料計上なし | [24 empty] | ケーブル | φ8.1mm(2.0-2C相当） 水位計用 | ｍ |  |  | 4.7ｍ | [6 empty] | 表層（仮復旧） | 再生密粒度ｱｽｺﾝ13 t=5㎝ | m2 | 17.5 | 17.5
機器購入付属ケーブルのため、材料計上なし
[44 empty] | （計） | m3 | 3.09
[43 empty] | 発生土運搬 | Dt2.0t L=4.0km (自由処分) | m3 | 7.77 | 8.45-1.25-3.09=4.11 |  |  | （計） | m2 | 17.5
[44 empty] | Dt2.0t L=17.0km以下 (処分地)佐藤建設㈱ | m3 | 7.77 |  |  | 上層路盤 | M-40 t=8㎝ | m2 | 9.12 | 0.95*9.6=9.12
[43 empty] | 砂基礎 | 丘砂 t=10㎝ | m3 | 0.73 | (0.77+0.75)/2×0.10×9.6＝0.73
[43 empty] | 埋設表示シート |  | ｍ | 9.6 |  |  |  | （計） | m2 | 9.12
[43 empty] | 削孔工 | 径67㎜以下 | 箇所 | 3 |  | 電線管 | 下層路盤 | RC-40 t=20㎝ | m2 | 1.66 | 0.92*9.6=8.83
[43 empty] | 基礎砕石工 | RC-40 | ㎡ | 1.2 | 1.7*0.7＝1.20
[43 empty] | 型枠工 | 無筋構造物 | ㎥ | 4.65 | (1.0*0.6+1.5*0.95)*2＝4.65 |  |  | （計） | m2 | 8.83
[43 empty] | コンクリート打設 | 無筋構造物 | ㎥ | 0.95 | 1.05*1.5*0.6＝0.95

## 数量2-1(電気)補助
menu
電気設備工(電線管及び電線数量図) 自立型制御盤
[5 empty] | 動力用200V |  |  |  | 電灯用100V
[5 empty] | エントランスキャップ | [5 empty] | 約40㎝下がり
エントランスキャップ
|  |  | 【電線管】 |  |  |  | 【電線管】
|  |  | VVR(SV)5.5-3C |  |  |  | VVR(SV)5.5-3C
|  |  | 3.7 | m |  |  | 3.3 | m
|  |  | 【電線】 |  |  |  | 【電線】
|  |  | VVR5.5-2C |  |  |  | VVR5.5-2C
|  |  | 3.7 | m |  |  | 3.3 | m
|  |  |  | 電力量計 |  |  |  | 電力量計
|  |  |  | 集合計器函 | [8 empty] | 【電線管】
|  |  |  | 配線用遮断器 |  |  |  | 配線用遮断器 |  |  |  |  | VE:硬質ﾋﾞﾆﾙ電線管
FEP:波付硬質ﾎﾟﾘｴﾁﾚﾝ管
|  |  | 【電線管】 |  |  |  | 【電線管】
|  |  | VVR(SV)5.5-3C |  |  |  | VVR(SV)5.5-3C | [5 empty] | 【電 線】
|  |  | 1.85 | m |  |  | 1.85 | m |  |  |  |  | VVR(SV):600V ﾋﾞﾆﾙ絶縁ｼｰｽｹｰﾌﾞﾙ
IV:600V ﾋﾞﾆﾙ絶縁電線
CPEV:一般用通信ｹｰﾌﾞﾙ
|  |  | 【電線】 |  |  |  | 【電線】 | [5 empty] | CPEV:(市内対ﾎﾟﾘｴﾁﾚﾝ絶縁ｼｰｽｹｰﾌﾞﾙ)
|  |  | VVR5.5-2C |  |  |  | VVR5.5-2C | [5 empty] | VCT:600V ﾋﾞﾆﾙ絶縁ﾋﾞﾆﾙｷｬﾌﾞﾀｲﾔｹｰﾌﾞﾙ
|  |  | 1.85 | m |  |  | 1.85 | m |  |  |  |  | CVV:600V 制御用ﾋﾞﾆﾙ絶縁ﾋﾞﾆﾙｼｰｽｹｰﾌﾞﾙ
マンホールポンプ用制御盤（自立型）
| (制御盤下端) |  |  |  |  | ベルマウス |  |  |  | ベルマウス |  |  |  | ベルマウス
|  |  | 【電線管】 |  |  |  | 【電線管】 |  |  |  |  | 【電線管】 |  |  |  | 【電線管】
| [垂直延長(L1)] |  | FEP50 |  |  |  | FEP50 |  |  |  |  | FEP50 |  |  |  | PF22
|  |  | 1 | m |  |  | 1 | m |  |  |  | 1 | m |  |  | 1 | m
|  |  | 【電線管】 |  |  |  | 【電線管】 |  |  |  |  | 【電線管】 |  |  |  | 【電線管】
| [水平延長(L2)] |  | FEP50 |  |  |  | FEP50 |  |  |  |  | FEP50 |  |  |  | PF22
|  |  | 9.6 | m |  |  | 9.6 | m |  |  |  | 9.6 | m |  |  | 1 | m
|  |  | 【電線】 |  |  |  | 【電線】 |  |  |  |  | 【電線】 |  |  |  | 【電線】
|  | ﾎﾟﾝﾌﾟｹｰﾌﾞﾙ ⇒ | VCT1.25-4C |  |  |  | VCT1.25-4C | [8 empty] | IV22.0
|  | 過熱検知ｹｰﾌﾞﾙ ⇒ |  |  |  |  | 0 | [8 empty] | 1.5 | m
|  | 浸水検知ｹｰﾌﾞﾙ ⇒ |  |  |  |  | 0 |  |  |  |  | CVV0.75-3C
|  | 管内電線長※1 ⇒ | 9.6 | m |  |  | 9.6 | m |  |  |  | 9.6 | m | [5 empty] | [負荷機器用]
接地棒
|  | ﾏﾝﾎｰﾙ内電線長※2 ⇒ | 2.87 | m |  |  | 2.87 | m |  |  |  | 2.87 | m | [5 empty] | (D種接地)
|  | ﾏﾝﾎｰﾙ内余長※3 ⇒ | 3 | m |  |  | 3 | m |  |  |  | 3 | m |  | ※1 制御盤～ﾏﾝﾎｰﾙまでの延長
※2 ﾏﾝﾎｰﾙ天端より1m下端から
|  | 総電線長 ⇒ | 15.47 | m |  |  | 15.47 | m |  |  |  | 15.47 | m |  | ※2 ﾎﾟﾝﾌﾟまでの延長
※3 ﾏﾝﾎｰﾙ内余長は3.0mを標準
（マンホール）
[6 empty] | ベルマウス |  |  |  | ベルマウス |  |  |  | ベルマウス |  |  |  | 機場名： | No.83-1号
[18 empty] | ポンプ出力： | 2.2
|  |  |  | No.1 汚水汚物ﾎﾟﾝﾌﾟ |  |  |  | No.2 汚水汚物ﾎﾟﾝﾌﾟ |  |  |  |  | 水位計/ﾚﾍﾞﾙ計
|  |  | 汚水ﾎﾟﾝﾌﾟ付属ｹｰﾌﾞﾙ ×3本 |  |  |  | 汚水ﾎﾟﾝﾌﾟ付属ｹｰﾌﾞﾙ ×3本 |  |  |  |  | 水位計等付属ｹｰﾌﾞﾙ ×2本
|  |  | ① ﾎﾟﾝﾌﾟｹｰﾌﾞﾙ |  |  |  | ① ﾎﾟﾝﾌﾟｹｰﾌﾞﾙ |  |  |  |  | ① 水位計ｹｰﾌﾞﾙ(投込圧力式)
|  |  | ② 過熱検知ｹｰﾌﾞﾙ |  |  |  | ② 過熱検知ｹｰﾌﾞﾙ |  |  |  |  | ② ﾚﾍﾞﾙ計ｹｰﾌﾞﾙ(ﾌﾛｰﾄ式ﾚﾍﾞﾙｽｲｯﾁ)
|  |  | ③ 浸水検知ｹｰﾌﾞﾙ |  |  |  | ③ 浸水検知ｹｰﾌﾞﾙ
Note on E12: 【入力】
Note on E13: 【入力】 柱長(8.00)-引込開閉器盤～基礎下(0.90+1.15+1.17)
Note on E17: 【入力】
Note on E27: 【入力】 引込開閉器盤下(1.15)+基礎段差(0.20)+柱～制御盤(0.50)
Note on E41: 【入力】
Note on E42: 【入力】
Note on E48: 【入力】
Note on E52: 【入力】
Note on E57: 【入力】 MH深さ(4.805)-1.0-予旋回槽～2F直管(2.298 )
Note on N12: 【入力】
Note on N17: 【入力】
Note on N52: 【入力】
Note on W41: 【入力】
Note on AF41: 【入力】
Note on AF48: 【入力】
Note on AF52: 【入力】