## 科目
| 工種及品目 | 規格寸法 | 単位 | 数 量 | 単 価 | 金 額 | 適 要
9 | 旧朝日庁舎機械設備解体
1） | 空調・換気設備（撤去） |  | 式 | 1
2） | 衛生設備（撤去） |  | 式 | 1
3） | 産業廃棄物処理等 |  | 式 | 1
1の計
9 | 旧朝日産業センター機械設備解体
1） | 空調・換気設備（撤去） |  | 式 | 1
2） | 衛生設備（撤去） |  | 式 | 1
3） | 産業廃棄物処理等 |  | 式 | 1
2の計

## 中科目１（旧朝日庁舎）
設計書
名 称 |  | 材 料・規 格 | 数 量 | 単位 | 単 価 | 金 額 | 摘 要
9 | 鶴岡市旧朝日庁舎解体工事（機械設備）
1 | 旧朝日庁舎機械設備解体
1） | 空調・換気設備（撤去）
| （１）機器設備 撤去 |  | 1 | 式
| （２）配管設備 撤去 |  | 1 | 式
1の計
2） | 衛生設備（撤去）
| （１）衛生器具・機器設備 撤去 |  | 1 | 式
| （２）屋外給排水設備撤去 |  | 1 | 式
2の計
3） | 産業廃棄物処理等
| （１）産業廃棄物積込費 |  | 1 | 式
| （２）産業廃棄物運搬費 |  | 1 | 式
| （３）産業廃棄物処理費 |  | 1 | 式
| （４）有価物売却費 |  | 1 | 式
| （５）家電リサイクル料金 |  | 1 | 式
3の計

## １－細目１）空調
設計書
名 称 |  | 材 料・規 格 | 数 量 | 単位 | 単 価 | 金 額 | 摘 要
1 | 旧朝日庁舎機械設備解体
1） | 空調・換気設備（撤去）
（１）機器設備 撤去
（旧朝日庁舎）
| RHU-1 | 40＋30冷凍トン
| 吸収式冷温水発生機 | 211680kcal（246kw） | 1 | 組
| 同上 臭化リチウム回収処分費 |  | 1 | 式
| CT-1 | 冷却能力384120kcal
| 冷却塔 | （447kw） | 1 | 台
| TP-1 | 1Φ100V 0.4kw
| 補給水ポンプ | タンク100L | 1 | 台
TE-1
| 密閉式膨張タンク | 容量300L | 1 | 台
TE-2
| 開放式膨張タンク | 容量150L | 1 | 台
HCHS-1
| 冷温水ヘッダー | 200φ×2200L | 1 | 台
HCHR-1
| 冷温水ヘッダー | 200φ×2480L | 1 | 台
PCD-1
| 冷却水ポンプ | 渦巻ポンプ 3.7kw | 1 | 台
PCH-1
| 冷温水ポンプ | 渦巻ポンプ 2.2kw | 1 | 台
PCH-2
| 冷温水ポンプ | 渦巻ポンプ 1.5kw | 1 | 台
PCH-3
| 冷温水ポンプ | 渦巻ポンプ 1.5kw | 1 | 台
| ACP-1 | 壁掛形 屋内機のみ
| ルームエアコン | 冷房2.2kw | 1 | 台
ACP-2
| パッケージ形エアコン 屋外機 | 冷房10.0kw | 1 | 台
| ACP-2 | 天吊り形
| パッケージ形エアコン 屋内機 | 冷房10.0kw | 1 | 台
| ACP-3 | ウインド型
| ウインドウ形エアコン | 冷房1.4kw | 1 | 台
FR FCU-3
| ファンコイルユニット | 床置き形 | 1 | 台
FR FCU-4
| ファンコイルユニット | 床置き形 | 12 | 台
FR FCU-6
| ファンコイルユニット | 床置き形 | 26 | 台
FR FCU-8
| ファンコイルユニット | 床置き形 | 5 | 台
FR FCU-12
| ファンコイルユニット | 床置き形 | 4 | 台
CK-2 FCU-2
| ファンコイルユニット | 天カセ形 | 7 | 台
CK-2 FCU-6
| ファンコイルユニット | 天カセ形 | 6 | 台
FI FCU-4
| ファンコイルユニット | 床置き隠ぺい形 | 1 | 台
FI FCU-6
| ファンコイルユニット | 床置き隠ぺい形 | 4 | 台
CI FCU-4
| ファンコイルユニット | 天井隠ぺい形 | 1 | 台
FRL FCU-4
| ファンコイルユニット | 床置きローボイ形 | 1 | 台
FRL FCU-8
| ファンコイルユニット | 床置きローボイ形 | 2 | 台
H-1
| 除湿機 | 床置き形 | 1 | 台
OT-1
| オイルタンク | 地上990Lタンク室共 | 2 | 台
| 同上清掃中和処理費 | 朝日庁舎 | 1 | 式
CP-1
| 自動制御盤 |  | 4 | 台
| 冷媒フロン回収処分費 | 朝日庁舎 | 1 | 式
EH-1
| 電気パネルヒーター | 壁掛形 2.0kw | 1 | 台
EH-2
| 電気パネルヒーター | 壁掛形 1.25kw | 1 | 台
| HEU-1 | 壁掛形
| 全熱交換機 | 100m3/h相当 | 2 | 台
F-1
| 換気扇 | 壁付 30㎝ | 3 | 台
F-2
| 換気扇 | 壁付 25㎝ | 3 | 台
F-3
| 換気扇 | 壁付 20㎝、15㎝ | 2 | 台
F-4
| 天井換気扇 |  | 28 | 台
F-5
| 天井サーキュレーターファン |  | 11 | 台
F-6
| 消音ボックス付きファン | 400m3/h相当 | 2 | 台
F-7
| 壁付サーキュレーターファン |  | 4 | 台
| 機器搬出費 | 空調機器（朝日庁舎） | 8 | ｔ
（１）機器設備 撤去 計
1 | 旧朝日庁舎機械設備解体
1） | 空調・換気設備（撤去）
（２）配管設備 撤去
（旧朝日庁舎）
SGP 白
| 冷却水管 撤去 | 屋外露出 125A 溶接接合 | 7 | ｍ
SGP 白
| 冷却水管 撤去 | 屋外土中 125A 溶接接合 | 36 | ｍ
| 同上 土工事 | 根伐り | 18 | m3
|  | 埋戻し | 18 | m3
SGP 白
| 冷却水管 撤去 | 機械室 125A 溶接接合 | 40 | ｍ
SGP 白
| 冷温水管 撤去 | 機械室 100A ねじ接合 | 51 | ｍ
SGP 白
|  | 機械室 80A ねじ接合 | 18 | ｍ
SGP 白
|  | 機械室 65A ねじ接合 | 78 | ｍ
SGP 白
|  | 機械室 50A ねじ接合 | 2 | ｍ
SGP 白
|  | 機械室 40A ねじ接合 | 14 | ｍ
SGP 白
| 油管 撤去 | 機械室 20A ねじ接合 | 17 | ｍ
| 煙道 撤去 | 鋼板製 200φ | 15 | ｍ
| バルブ類 撤去 | 125A | 6 | 個
|  | 100A | 3 | 個
|  | 80A | 2 | 個
|  | 65A | 8 | 個
| 保温撤去 グラスウール | 冷温水 100A 機械室 | 51 | ｍ
|  | 冷温水 80A 機械室 | 18 | ｍ
|  | 冷温水 65A 機械室 | 78 | ｍ
|  | 冷温水 50A 機械室 | 2 | ｍ
|  | 冷温水 40A 機械室 | 14 | ｍ
|  | ヘッダー 200A | 5 | ｍ
| 保温撤去 ロックウール | 煙道 200φ RW75㎜ 鉄板 | 9 | m2
（２）配管設備 撤去 計

## １－細目2）衛生
設計書
名 称 |  | 材 料・規 格 | 数 量 | 単位 | 単 価 | 金 額 | 摘 要
1 | 旧朝日庁舎機械設備解体
2） | 衛生設備（撤去）
（１）衛生器具設備・機器設備 撤去
（朝日庁舎）
WHG-1
| ガス給湯機 | 16号 壁掛形 FF式 | 1 | 台
WHG-2
| ガス給湯機 | 5号 壁掛形 | 3 | 台
S-1
| 屋内消火栓箱 | 屋内1号消火栓 露出形 | 3 | 台
| 洋風便器 | タンク式 | 6 | 組
| 洋風便器 | タンク式 | 1 | 組
| 小便器 | 洗浄弁式 壁掛 | 6 | 組
| 洗面器 | 水栓1個付き | 7 | 組
| 洗面器 身障者用 | 水栓1個付き | 1 | 組
| 掃除流し |  | 1 | 組
| 化粧鏡 |  | 9 | 個
| 和風大便器 | ロータンク式 | 1 | 組
| 小便器 | 洗浄弁式 床置き | 3 | 組
| 洗面器 | 水栓1個付き | 1 | 組
（１）衛生器具設備・機器設備 撤去 計
（２）屋外給排水設備撤去
（朝日庁舎）
| 下水道公共桝キャップ止め | 100φ | 1 | ヶ所
| 土工事 | 根伐り | 1 | m3
|  | 埋戻し | 1 | m3
（２）屋外給排水設備撤去 計

## １－細目3）産廃
設計書
名 称 |  | 材 料・規 格 | 数 量 | 単位 | 単 価 | 金 額 | 摘 要
1 | 旧朝日庁舎機械設備解体
3） | 産業廃棄物処理等
（１）産業廃棄物積込費
| 廃プラスチック |  | 5.2 | m3
| 陶器、ガラスくず（保温） |  | 0.8 | m3
（１）産業廃棄物積込費 計
（２）産業廃棄物運搬費
| 廃プラスチック |  | 5.2 | m3
| 陶器、ガラスくず |  | 0.8 | m3
（２）産業廃棄物運搬費 計
（３）産業廃棄物処理費
| 廃プラスチック |  | 5.2 | m3
| 陶器、ガラスくず |  | 0.8 | m3
（３）産業廃棄物処理費 計
（４）有価物売却費
| 金属リサイクル積込運搬 |  | 13.1 | t
| 金属リサイクル買上 |  | 13.1 | t
（４）有価物売却費 計
（５）家電リサイクル料金
| ルームエアコン |  | 2 | 台
（5）家電リサイクル料金 計

## 中科目２（旧朝日産業センター）
設計書
名 称 |  | 材 料・規 格 | 数 量 | 単位 | 単 価 | 金 額 | 摘 要
Ⅲ | 鶴岡市旧朝日庁舎解体工事（機械設備）
2 | 旧朝日産業センター機械設備解体
1） | 空調・換気設備（撤去）
| （１）機器設備 撤去 |  | 1 | 式
1の計
2） | 衛生設備（撤去）
| （１）衛生器具・機器設備 撤去 |  | 1 | 式
| （２）屋外給排水設備撤去 |  | 1 | 式
2の計
3） | 産業廃棄物処理等
| （１）産業廃棄物積込費 |  | 1 | 式
| （２）産業廃棄物運搬費 |  | 1 | 式
| （３）産業廃棄物処理費 |  | 1 | 式
| （４）有価物売却費 |  | 1 | 式
| （５）家電リサイクル料金 |  | 1 | 式
3の計

## ２－細目1）空調
設計書
名 称 |  | 材 料・規 格 | 数 量 | 単位 | 単 価 | 金 額 | 摘 要
2 | 旧朝日産業センター機械設備解体
1） | 空調・換気設備（撤去）
（１）機器設備 撤去
（旧朝日産業センター）
ACP-1
| パッケージ形エアコン 屋外機 | 冷房12.5kw | 1 | 台
| ACP-1 | 天カセ4方向
| パッケージ形エアコン 屋内機 | 冷房12.5kw | 1 | 台
ACP-2
| ルームエアコン 屋外機 | 冷房4.0kw | 1 | 台
| ACP-2 | 壁掛形
| ルームエアコン 屋内機 | 冷房4.0kw | 1 | 台
ACP-3
| パッケージ形エアコン 屋外機 | 冷房12.5kw | 1 | 台
| ACP-3 | 天カセ4方向
| パッケージ形エアコン 屋内機 | 冷房12.5kw | 1 | 台
ACP-4
| ルームエアコン 屋外機 | 冷房4.0kw | 1 | 台
| ACP-4 | 壁掛形
| ルームエアコン 屋内機 | 冷房4.0kw | 1 | 台
ACP-5
| パッケージ形エアコン 屋外機 | 冷房7.1kw | 1 | 台
| ACP-5 | 天カセ4方向
| パッケージ形エアコン 屋内機 | 冷房7.1kw | 1 | 台
ACP-6
| ルームエアコン 屋外機 | 冷房4.0kw | 1 | 台
| ACP-6 | 壁掛形
| ルームエアコン 屋内機 | 冷房4.0kw | 1 | 台
ACP-7
| ルームエアコン 屋外機 | 冷房2.2kw | 1 | 台
| ACP-7 | 壁掛形
| ルームエアコン 屋内機 | 冷房2.2kw | 1 | 台
ACP-8
| パッケージ形エアコン 屋外機 | 冷房10.0kw | 1 | 台
| ACP-8 | 天カセ4方向
| パッケージ形エアコン 屋内機 | 冷房10.0kw | 1 | 台
ACP-9
| パッケージ形エアコン 屋外機 | 冷房4.0kw | 1 | 台
| ACP-9 | 壁掛形
| パッケージ形エアコン 屋内機 | 冷房4.0kw | 1 | 台
ACP-10
| パッケージ形エアコン 屋外機 | 冷房4.0kw | 1 | 台
| ACP-10 | 壁掛形
| パッケージ形エアコン 屋内機 | 冷房4.0kw | 1 | 台
| FF-1 | 灯油FF式ファンヒーター
| FF式暖房機 | 暖房9.94kw | 9 | 台
| FF-2 | 灯油FF式ファンヒーター
| FF式暖房機 | 暖房5.0kw | 2 | 台
OT-1
| オイルタンク | 地上490Lタンク室共 | 2 | 台
EH-1
| 電気パネルヒーター | 壁掛形 | 1 | 台
F-1
| 換気扇 | 壁付 30㎝ | 6 | 台
F-2
| 換気扇 | 壁付 25㎝ | 8 | 台
F-3
| 天井換気扇 |  | 3 | 台
F-4
| 天井サーキュレーターファン |  | 2 | 台
| 同上清掃中和処理費 | 旧朝日産業センター | 1 | 式
| 冷媒フロン回収処分費 | 旧朝日産業センター | 1 | 式
（１）機器設備 撤去 計

## ２－細目2）衛生
設計書
名 称 |  | 材 料・規 格 | 数 量 | 単位 | 単 価 | 金 額 | 摘 要
2 | 旧朝日産業センター機械設備解体
2） | 衛生設備（撤去）
（１）衛生器具設備・機器設備 撤去
（朝日産業センター）
WHG-1
| ガス給湯機 | 5号 壁掛形 | 2 | 台
WHG-2
| ガス給湯機 | 16号 壁掛形 FF式 | 1 | 台
| 洋風便器 | タンク式 | 3 | 組
| 和風大便器 | ロータンク式 | 4 | 組
| 小便器 | 洗浄弁式 床置き | 6 | 組
| 洗面器 | 水栓1個付き | 5 | 組
| 化粧棚 | 陶器製 | 5 | 組
| 掃除流し |  | 2 | 組
（１）衛生器具設備・機器設備 撤去 計
（２）屋外給排水設備撤去
（朝日産業センター）
| 下水道公共桝キャップ止め | 100φ | 1 | ヶ所
| 土工事 | 根伐り | 1 | m3
|  | 埋戻し | 1 | m3
| 上水道メーター25㎜撤去 |  | 1 | ヶ所
| 給水管キャップ止め | 40A | 1 | ヶ所
（２）屋外給排水設備撤去 計

## ２－細目３）産廃
設計書
名 称 |  | 材 料・規 格 | 数 量 | 単位 | 単 価 | 金 額 | 摘 要
2 | 旧朝日産業センター機械設備解体
3） | 産業廃棄物処理等
（１）産業廃棄物積込費
| 廃プラスチック |  | 6 | m3
| 陶器、ガラスくず（保温） |  | 7 | m3
（１）産業廃棄物積込費 計
（２）産業廃棄物運搬費
| 陶器、ガラスくず |  | 0.6 | m3
（２）産業廃棄物運搬費 計
（３）産業廃棄物処理費
| 陶器、ガラスくず |  | 0.6 | m3
（３）産業廃棄物処理費 計
（４）有価物売却費
| 金属リサイクル積込運搬 |  | 1.2 | t
| 金属リサイクル買上 |  | 1.2 | t
（４）有価物売却費 計
（５）家電リサイクル料金
| ルームエアコン |  | 4 | 台
（5）家電リサイクル料金 計