## 表紙
令和７年５月
| 照査者 | 設計者
史跡松ヶ岡開墾場貯桑土蔵保存修理工事
金抜き設計書
※参考数量内訳書
鶴岡市建設部建築課
坂本
佐藤

## 全体明細
内 訳 書
史跡松ケ岡開墾場貯桑土蔵保存修理工事
№ | 項 目 名 | 摘 要 | 数量 | 単位 | 単 価 | 金 額 | 備 考
A | 直接工事費
Ⅰ | 建築工事 |  | 1 | 式
Ⅱ | 電気設備工事 |  | 1 | 式
Ⅲ | 機械設備工事 |  | 1 | 式
Ⅳ | 外構工事 |  | 1 | 式
Ⅴ | 産廃処分費 |  | 1 | 式
直接工事計
共通仮設対象額（産廃処分費除く）
Ｂ | 共通仮設費 | 積み上げ | 1 | 式
| 共通仮設費 |  | 1 | 式
共通仮設 計
純工事費
Ｃ | 現場管理費 |  | 1 | 式
工事原価
Ｄ | 一般管理費 |  | 1 | 式
工事価格
| 消費税 |  | 10 | %
工事費
内 訳 書
史跡松ケ岡開墾場貯桑土蔵保存修理工事
№ | 項 目 名 | 摘 要 | 数量 | 単位 | 単 価 | 金 額 | 備 考
Ⅰ | 建築工事
1 | 直接仮設工事 |  | 1 | 式
2 | 揚家工事 |  | 1 | 式
3 | 基礎工事 |  | 1 | 式
4 | 木工事 |  | 1 | 式
5 | 屋根工事 |  | 1 | 式
6 | 左官工事 |  | 1 | 式
7 | 板金工事 |  | 1 | 式
8 | 塗装工事 |  | 1 | 式
9 | 建具工事 |  | 1 | 式
10 | 仕上げ工事 |  | 1 | 式
11 | 雑工事 |  | 1 | 式
計
内 訳 書
史跡松ケ岡開墾場貯桑土蔵保存修理工事
№ | 項 目 名 | 摘 要 | 数量 | 単位 | 単 価 | 金 額 | 備 考
1 | 直接仮設工事
| 遣り方・隅出し |  | 178 | ㎡
下屋解体用 掛け払い
| 外部足場 くさび緊結式本足場 | 令和7年度 1か月 | 80.6 | ㎡
瓦解体用 掛け払い
| 外部足場 くさび緊結式本足場 | 令和7年度 2か月 | 257 | ㎡
ｼﾞｬｯｷｱｯﾌﾟ後の掛け払い
| 外部足場 くさび緊結式本足場 | 工期9か月（R7・2、R8・7か月） | 257 | ㎡
脚立足場
| 内部足場 | 令和8年度 11か月 | 178 | ㎡
| 素屋根用足場 | 工期12か月（R7・7、R8・5か月） | 624 | ㎡
| 素屋根用トラス | 工期12か月（R7・7、R8・5か月） | 366 | ㎡
一部明り取り
| 素屋根 波トタン葺き | 工期12か月（R7・7、R8・5か月） | 366 | ㎡
メッシュシート
| 素屋根外周部養生シート | 工期12か月（R7・7、R8・5か月） | 624 | ㎡
| 目張り壁養生 |  | 7.2 | ㎡
計
内 訳 書
史跡松ケ岡開墾場貯桑土蔵保存修理工事
№ | 項 目 名 | 摘 要 | 数量 | 単位 | 単 価 | 金 額 | 備 考
2 | 揚家工事
| ジャッキアップ |  | 148 | ㎡
| ジャッキダウン |  | 148 | ㎡
| 資材運搬費 |  | 148 | ㎡
| 土台交換時の段取り替え |  | 148 | ㎡
頁計
内 訳 書
史跡松ケ岡開墾場貯桑土蔵保存修理工事
№ | 項 目 名 | 摘 要 | 数量 | 単位 | 単 価 | 金 額 | 備 考
3 | 基礎工事
| 礎石廻り清掃 |  | 65.4 | ｍ
| 礎石据え直し |  | 65.4 | ｍ
| 礎石間 たたきしめ |  | 65.4 | ｍ
| 土間コンクリート | T120㎜、メッシュ入り | 138 | ㎡
| 玉石不陸調整 |  | 138 | ㎡
| ビニルフィルム敷き込み |  | 138 | ㎡
| 土間コンクリート金鏝仕上 |  | 138 | ㎡
| 庇部 既存コンクリート解体 |  | 26 | ㎡
| 庇部柱基礎 |  | 9 | ヶ所
| 庇部 土間コンクリート |  | 14.6 | ㎡
| 下屋基礎補修 |  | 21.8 | ｍ
| 防蟻処理 |  | 178 | ㎡
| 地下部土撤去 |  | 10 | ㎡
頁計
内 訳 書
史跡松ケ岡開墾場貯桑土蔵保存修理工事
№ | 項 目 名 | 摘 要 | 数量 | 単位 | 単 価 | 金 額 | 備 考
4 | 木工事
解体
| 下屋 |  | 31.7 | ㎡
| 外壁養生材の撤去 |  | 191 | ㎡
下屋解体 計
木材費
本舎・下屋
| 栗 | 3ⅿ以上 | 0.46 | ㎥
| 栗 | 3ⅿ以下 | 1.99 | ㎥
| 杉 | ４ⅿ以上 | 0.19 | ㎥
|  | ４ⅿ以下 | 5.36 | ㎥
|  | 板 | 2.52 | ㎥
| 松 |  | 0.29 | ㎥
| ヒバ・桧 | ４ⅿ以下 | 0.14 | ㎥
利活用 床組・壁
| ヒバ・桧 |  | 3.15 | ㎥
|  | 板 | 1.41 | ㎥
| 土台 栗 |  | 0.46 | ㎥
| 補足材 | 栗以外材 | 1 | 式
| 木材運搬費 |  | 1 | 式
木材費 計
内 訳 書
史跡松ケ岡開墾場貯桑土蔵保存修理工事
№ | 項 目 名 | 摘 要 | 数量 | 単位 | 単 価 | 金 額 | 備 考
大工手間
本舎部分
| 土台 本舎 |  | 59.8 | ｍ
| 土台 間仕切り |  | 41 | ｍ
| 柱 根継 |  | 21 | 本
| 柱 埋木 |  | 5 | 本
| 貫 取替 |  | 28 | 本
| 梁 添木 | 5.4m | 1 | 本
| 梁 添木 | 2.0m | 3 | 本
| まぐさ |  | 1 | 本
| 母屋・棟木 取替 | 4.2ｍ | 1 | 本
| 母屋・棟木 繕い | 3.6m | 4 | 本
|  | 2.7m | 3 | 本
|  | 2.5m | 1 | 本
| 垂木 取替 |  | 38 | 本
| 垂木 繕い |  | 33 | 本
| 桟木 取替 |  | 80 | 本
| 化粧野地板 欠損部追加 |  | 10 | 枚
| 野地板張り |  | 109 | ㎡
| 裏甲（広小舞） | 新規 | 56 | ｍ
内 訳 書
史跡松ケ岡開墾場貯桑土蔵保存修理工事
№ | 項 目 名 | 摘 要 | 数量 | 単位 | 単 価 | 金 額 | 備 考
| 上り裏甲（広小舞） | 新規 | 15.2 | ｍ
| 破風板交換 | 新規 | 4 | 枚
| 開口部枠 繕い取付 |  | 6 | ヶ所
| 下見板胴縁 |  | 98.2 | ㎡
| 下見板 張替え |  | 98.2 | ㎡
| 下見板 下部材 取替 |  | 49.1 | ｍ
| 下見板 上部水切取替 |  | 49.1 | ｍ
| 棹縁天井 | 棹縁・天井板再利用 | 51.9 | ㎡
格縁未解体
| 格天井 | 天井板再利用 | 32.9 | ㎡
| 展示室①下小屋裏不要材撤去 |  | 50.2 | ㎡
| 既存材 釘仕舞他 |  | 178 | ㎡
本舎 大工手間計
大工手間
下屋部分
| 下屋建て方 |  | 31.7 | ㎡
| 下屋東 床 |  | 14.9 | ㎡
| 下屋 下見板張 |  | 30.4 | ㎡
下屋 大工手間計
内 訳 書
史跡松ケ岡開墾場貯桑土蔵保存修理工事
№ | 項 目 名 | 摘 要 | 数量 | 単位 | 単 価 | 金 額 | 備 考
大工手間
庇部分
| 庇 建て方 | 1.8㎡ | 3 | ヶ所
|  | 1.4㎡ | 1 | ヶ所
庇 大工手間計
大工手間
利活用床組・間仕切・天井
| 展示室① 床組 |  | 31.6 | ㎡
| 展示室➀ 床板張 |  | 31.6 | ㎡
| 展示室① 階段 |  | 2 | ヶ所
| 展示室① 手摺 |  | 11.2 | ｍ
| 展示室① エアコン設置用下地 | 壁面振れ止め設置用木取付 | 2 | ヶ所
| 体験室２ 床組 | 転ばし根太 | 32.9 | ㎡
| 体験室２ 床板張 |  | 32.9 | ㎡
| 新規間仕切り壁 | 建て方 | 104 | ㎡
| 展示室③ 木摺り壁下地 |  | 29 | ㎡
| 新規間仕切り壁 ＰＢ下地 |  | 82.8 | ㎡
| 体験室１ 板壁下地 |  | 48 | ㎡
| 体験室１ 板壁張 |  | 41.5 | ㎡
| 間仕切り 開口部枠 |  | 5 | ヶ所
内 訳 書
史跡松ケ岡開墾場貯桑土蔵保存修理工事
№ | 項 目 名 | 摘 要 | 数量 | 単位 | 単 価 | 金 額 | 備 考
| 展示室③ 天井下地 | 木摺り下地 | 9.7 | ㎡
利活用部 大工手間計
| 設備機器設置下地補強 |  | 4 | 人
| その他大工手間 |  | 178 | ㎡
大工手間 計
| 釘・金物 |  | 178 | ㎡
| 古色塗 | 灰汁塗 | 178 | ㎡
建材
| 展示室① 床 | 栗材 下足用フロア | 31.6 | ㎡
| 体験室２ 床 | 栗材 下足用フロア | 32.9 | ㎡
| ﾌﾟﾗｽﾀｰﾎﾞｰﾄﾞ | 壁 | 82.8 | ㎡
| 軒裏ボード | 本舎 | 12.5 | ㎡
建材 計
木工事 計
内 訳 書
史跡松ケ岡開墾場貯桑土蔵保存修理工事
№ | 項 目 名 | 摘 要 | 数量 | 単位 | 単 価 | 金 額 | 備 考
5 | 屋根工事
| 既存セメント瓦 平部 |  | 277 | ㎡
| 棟部 |  | 29 | ｍ
| 葺き止め部 |  | 24.7 | ｍ
| 既存下葺材(杉皮＋瓦桟木)解体 |  | 277 | ㎡
| 新規下葺き |  | 292 | ㎡
| 軒葺き | 材料 | 82.3 | ｍ
|  | 施工 | 82.3 | ｍ
| 袖葺き | 材料 | 41.6 | ｍ
|  | 施工 | 41.6 | ｍ
| 平葺き | 材料 | 292 | ㎡
|  | 施工 | 292 | ㎡
| 既存鬼瓦再使用取付 |  | 2 | ヶ所
| 新規棟積 |  | 29 | ｍ
| 葺き止め |  | 24.7 | ｍ
| 既存鬼瓦補修 |  | 2 | ヶ
頁計
内 訳 書
史跡松ケ岡開墾場貯桑土蔵保存修理工事
№ | 項 目 名 | 摘 要 | 数量 | 単位 | 単 価 | 金 額 | 備 考
6 | 左官工事
| 揚家時の土壁解体 |  | 56.3 | ㎡
| 荒壁土作成 | 場内にて | 1 | 式
外側土壁
| 小舞修理 | 1／3の落下・欠損を想定 | 56.3 | ㎡
| 荒壁 | 1／3の落下・欠損を想定 | 56.3 | ㎡
| 斑直し |  | 112 | ㎡
| 既存壁補修 | 2／3の補修 | 112 | ㎡
| 中塗り仕上 外側 |  | 169 | ㎡
| 中塗り仕上 内側 |  | 169 | ㎡
| 上部漆喰仕上げ |  | 47.2 | ㎡
内側土壁
| 竹小舞再取り付け |  | 84 | ㎡
| 荒壁 |  | 84 | ㎡
| 斑直し |  | 84 | ㎡
| 中塗り仕上 内側 |  | 84 | ㎡
| 漆喰仕上げ |  | 84 | ㎡
間仕切り土壁
| 竹小舞 | 新規取付 | 12.2 | ㎡
内 訳 書
史跡松ケ岡開墾場貯桑土蔵保存修理工事
№ | 項 目 名 | 摘 要 | 数量 | 単位 | 単 価 | 金 額 | 備 考
| 荒壁 |  | 12.2 | ㎡
| 斑直し |  | 24.4 | ㎡
| 中塗り |  | 24.4 | ㎡
| 漆喰仕上げ |  | 24.4 | ㎡
下屋
| 竹小舞 | 新規取付 | 38.2 | ㎡
| 荒壁 |  | 38.2 | ㎡
| 斑直し |  | 76.4 | ㎡
| 中塗り |  | 76.4 | ㎡
| 漆喰仕上げ 内部 |  | 38.2 | ㎡
| 漆喰仕上げ 外部 |  | 10.3 | ㎡
妻壁
| 既存漆喰撤去 |  | 7.2 | ㎡
| 中塗り補修 |  | 7.2 | ㎡
| 漆喰仕上げ |  | 7.2 | ㎡
| 開口部周り |  | 31.9 | m
| 展示室③ 壁モルタル塗り | 木摺り下地 | 31 | ㎡
| 展示室③ 天井モルタル塗り | 木摺り下地 | 9.7 | ㎡
| 展示室④・用具室 漆喰塗 | ＰＢ下地 | 46.5 | ㎡
内 訳 書
史跡松ケ岡開墾場貯桑土蔵保存修理工事
№ | 項 目 名 | 摘 要 | 数量 | 単位 | 単 価 | 金 額 | 備 考
| 雑材料費 |  | 1 | 式
計
内 訳 書
史跡松ケ岡開墾場貯桑土蔵保存修理工事
№ | 項 目 名 | 摘 要 | 数量 | 単位 | 単 価 | 金 額 | 備 考
7 | 板金工事
| 軒裏鉄板 既存補修 | 再利用 20％ | 11.1 | m
| 軒裏鉄板 新規 |  | 44.3 | m
| 軒天下端 見切鉄板巻 |  | 55.4 | ｍ
| 鼻隠し（本舎） 鉄板巻 |  | 57.6 | ｍ
| 破風 （本舎）鉄板巻 |  | 15.6 | ｍ
| 鼻隠し（下屋） 鉄板巻 |  | 12.8 | ｍ
| 破風 （下屋）鉄板巻 |  | 14 | ｍ
| 母屋・棟木鉄板巻 | 長さ800 | 10 | 本
| 下屋軒天鉄板張 |  | 25.3 | ㎡
頁計
内 訳 書
史跡松ケ岡開墾場貯桑土蔵保存修理工事
№ | 項 目 名 | 摘 要 | 数量 | 単位 | 単 価 | 金 額 | 備 考
8 | 塗装工事
| 軒天 白塗装 | 再利用 | 10 | ㎡
| 軒天 白塗装 | 新規軒天 | 39.9 | ㎡
| 軒天下端 見切り鉄板巻 |  | 94.8 | ｍ
| 鼻隠し（本舎） 鉄板巻 |  | 57.6 | ｍ
| 破風 （本舎）鉄板巻 |  | 15.6 | ｍ
| 鼻隠し（下屋） 鉄板巻 |  | 12.8 | ｍ
| 破風 （下屋）鉄板巻 |  | 14 | ｍ
| 母屋・棟木鉄板巻 | 長さ800 | 10 | 本
| 下屋軒天鉄板張 |  | 12.8 | ㎡
| 下見板 保護塗料 |  | 125 | ㎡
| 新規階段 保護塗料 |  | 1.7 | ㎡
| 新規手摺 保護塗料 |  | 78.4 | ⅿ
| 新規手摺束 保護塗料 |  | 48 | ⅿ
| 新規手摺下 幕板 |  | 11 | ⅿ
| 体験室 板壁 |  | 38.8 | ㎡
計
内 訳 書
史跡松ケ岡開墾場貯桑土蔵保存修理工事
№ | 項 目 名 | 摘 要 | 数量 | 単位 | 単 価 | 金 額 | 備 考
9 | 建具工事
| WD-1 外 引分け戸（大戸） | 既存修理 | 1 | ヶ所
| WD-1 内 引分けガラス戸（腰付） | 既存修理 | 1 | ヶ所
| WD-2 外 引分け板戸 | 既存修理 | 1 | ヶ所
| WD-2 内 引分けガラス戸（腰付） | 既存修理 | 1 | ヶ所
| WD-3 外 片引き戸（大戸） | 既存修理 | 1 | ヶ所
| WD-3 内 片引きガラス戸（腰付） | 既存修理 | 1 | ヶ所
| WD-4 片引き板戸 | 既存修理 | 1 | ヶ所
| WD-5 片引き板戸 | 既存修理 | 1 | ヶ所
| WD-6 片引き板戸 | 既存修理 | 1 | ヶ所
| WD-7 片引き板戸 | 既存修理 | 1 | ヶ所
| WD-8 片引き板戸 | 既存修理 | 1 | ヶ所
| WD-9 片開き扉（旧冷蔵庫扉） | 既存修理 | 1 | ヶ所
| WD-10 片開き扉 | 既存修理 | 1 | ヶ所
| 新WD-1 外 引分け戸（大戸） | 既存修理 | 1 | ヶ所
| 新WD-1 内 引分けガラス戸(腰付) | 既存修理 | 1 | ヶ所
| 新WD-2 外開きガラス戸 | 既存修理 | 1 | ヶ所
| 新WD-3 引違ガラス戸（腰付） | 既存修理 | 1 | ヶ所
頁計
内 訳 書
史跡松ケ岡開墾場貯桑土蔵保存修理工事
№ | 項 目 名 | 摘 要 | 数量 | 単位 | 単 価 | 金 額 | 備 考
| 改WD-1 片引きガラス戸（腰付） | 既存改修 | 1 | ヶ所
| WW-1内 片引き窓 | 調整 | 1 | ヶ所
| WW-1外 片引き塗籠窓 | 既存修理 | 1 | ヶ所
| 取付調整費 |  | 1 | 式
| 真鍮レール取付費 |  | 1 | 式
頁計
頁計
内 訳 書
史跡松ケ岡開墾場貯桑土蔵保存修理工事
№ | 項 目 名 | 摘 要 | 数量 | 単位 | 単 価 | 金 額 | 備 考
10 | 仕上げ工事
| 用具室 壁 クロス | 中級 Ｃｸﾗｽ | 31 | ㎡
| 化粧石膏ボード | 天井 | 9.7 | ㎡
| 展示壁 |  | 25 | m
頁計
内 訳 書
史跡松ケ岡開墾場貯桑土蔵保存修理工事
№ | 項 目 名 | 摘 要 | 数量 | 単位 | 単 価 | 金 額 | 備 考
11 | 雑工事
| 地下遺構展示用保護 |  | 1 | 式
頁計
内 訳 書
史跡松ケ岡開墾場貯桑土蔵保存修理工事
№ | 項 目 名 | 摘 要 | 数量 | 単位 | 単 価 | 金 額 | 備 考
Ⅱ | 電気設備工事
1 | 空調・換気設備 |  | 1 | 式
2 | 電灯設備 |  | 1 | 式
3 | コンセント設備 |  | 1 | 式
4 | 電話設備 |  | 1 | 式
5 | 火災報知設備 |  | 1 | 式
計
内 訳 書
史跡松ケ岡開墾場貯桑土蔵保存修理工事
№ | 項 目 名 | 摘 要 | 数量 | 単位 | 単 価 | 金 額 | 備 考
1 | 空調・換気設備
| 電動機結線 | 7.5kW以下 | 7 | 台
| 金属製可とう電線管 | ﾋﾞﾆﾙ被覆付 F24 | 3 | 箇所
| 〃 | ﾋﾞﾆﾙ被覆付 F30 | 1 | 箇所
| プルボックス | SS300x300x300 WP-SUS | 1 | 個
| EM-EEF2.0-2C | ｺﾛｶﾞｼ | 4 | ｍ
| EM-EEF2.0-2C | MM管内 | 4 | ｍ
| EM-EEF2.0-3C | ｺﾛｶﾞｼ | 20 | ｍ
| EM-EEF2.0-3C | ｻﾄﾞﾙ止め | 13 | ｍ
| EM-EEF2.0-3C | PF管内 | 4 | ｍ
| EM-EEF2.0-3C | MM管内 | 2 | ｍ
| EM-CE3.5-3C | G管内 | 27 | ｍ
| EM-CE3.5-3C | ｻﾄﾞﾙ止め | 5 | ｍ
| EM-CE5.5-3C | G管内 | 16 | ｍ
| EM-CE5.5-3C | ｻﾄﾞﾙ止め | 2 | ｍ
| 電線管 | G28 露出 | 43 | ｍ
| 〃 | PF22 隠ぺい | 4 | ｍ
| 〃 | VE16 露出 | 2 | ｍ
頁計
内 訳 書
史跡松ケ岡開墾場貯桑土蔵保存修理工事
№ | 項 目 名 | 摘 要 | 数量 | 単位 | 単 価 | 金 額 | 備 考
| 1種金属線ぴ | A型 | 1 | ｍ
| 〃 | A型ｺｰﾅｰﾎﾞｯｸｽ | 1 | 個
| 1種金属線ぴ | B型 | 2 | ｍ
| 〃 | B型ｺｰﾅｰﾎﾞｯｸｽ | 1 | 個
| 露出ｽｲｯﾁ | 1P15Ax1 確認表示灯付 | 1 | 個
| ｽｲｯﾁﾎﾞｯｸｽ | 1個用 FS用 | 2 | 個
| 接地極 | 10mmφx1500 | 1 | 個
| 接地埋設標 |  | 1 | 枚
頁計
計
内 訳 書
史跡松ケ岡開墾場貯桑土蔵保存修理工事
№ | 項 目 名 | 摘 要 | 数量 | 単位 | 単 価 | 金 額 | 備 考
2 | 電灯設備
| A1N | LSS1-4-30LN | 11 | 台
| A2N | LSS1MP/RP-4-46 | 4 | 台
| SP-1 |  | 6 | 台
| SP-2 |  | 5 | 台
| SP-3 | ﾗｲﾃｨﾝｸﾞﾚｰﾙ取付 | 30 | 台
| SP-4 |  | 2 | 台
| 避難口誘導灯 | SH1-FBF20-C | 3 | 台
| ﾀﾝﾌﾞﾗｽｲｯﾁ | 1P15Ax2 | 2 | 個
| ﾀﾝﾌﾞﾗｽｲｯﾁ | 1P15Ax1 位置表示灯付 | 1 | 個
| 露出ﾀﾝﾌﾞﾗｽｲｯﾁ | 1P15Ax1 | 1 | 個
| 露出ﾀﾝﾌﾞﾗｽｲｯﾁ | 1P15Ax1 位置表示灯付 | 3 | 個
| 露出ﾀﾝﾌﾞﾗｽｲｯﾁ | 1P15Ax4 | 1 | 個
| 露出調光器 |  | 1 | 個
| ｼﾞｮｲﾝﾄﾎﾞｯｸｽ |  | 5 | 個
| ｱｳﾄﾚｯﾄﾎﾞｯｸｽ | 中浅形D44 | 12 | 個
| ﾌﾟﾙﾎﾞｯｸｽ | SS150x150x100 WP | 5 | 個
| ﾗｲﾃｨﾝｸﾞﾀﾞｸﾄ | 1ｍ | 1 | 個
頁計
内 訳 書
史跡松ケ岡開墾場貯桑土蔵保存修理工事
№ | 項 目 名 | 摘 要 | 数量 | 単位 | 単 価 | 金 額 | 備 考
| 〃 | 2ｍ | 1 | 個
| 〃 | 2ｍ+3ｍ | 1 | 個
| ﾗｲﾃｨﾝｸﾞﾀﾞｸﾄ | ﾌｨｰﾄﾞｲﾝｷｬｯﾌﾟ | 12 | 個
| 〃 | ｴﾝﾄﾞｷｬｯﾌﾟ | 12 | 個
| 〃 | ｼﾞｮｲﾝﾀ | 3 | 個
頁計
計
内 訳 書
史跡松ケ岡開墾場貯桑土蔵保存修理工事
№ | 項 目 名 | 摘 要 | 数量 | 単位 | 単 価 | 金 額 | 備 考
3 | コンセント設備
| 電灯分電盤 | L-1 | 1 | 面
| 露出ｺﾝｾﾝﾄ | 2P15AEx2 MM用 | 7 | 個
| 壁埋込ｺﾝｾﾝﾄ | 2P15AEx2 | 10 | 個
| 床付ｺﾝｾﾝﾄ | 2P15AEx2 | 6 | 個
| 複合ｺﾝｾﾝﾄ | 2P15AEx2 電話ｱｳﾄﾚｯﾄ | 1 | 個
| 電線管 | PF22 隠ぺい | 25 | ｍ
| 1種金属線ぴ | A型 | 17 | ｍ
| 〃 | A型ｺｰﾅｰﾎﾞｯｸｽ | 2 | 個
| EM-EEF2.0-3C | ｺﾛｶﾞｼ | 70 | ｍ
| 〃 | ｻﾄﾞﾙ止め | 74 | ｍ
| 〃 | PF管内 | 25 | ｍ
| 〃 | MM管内 | 17 | ｍ
| ｼﾞｮｲﾝﾄﾎﾞｯｸｽ |  | 4 | 個
計
内 訳 書
史跡松ケ岡開墾場貯桑土蔵保存修理工事
№ | 項 目 名 | 摘 要 | 数量 | 単位 | 単 価 | 金 額 | 備 考
4 | 電話設備
| 空配管 | PF16 | 4 | ｍ
| 1種金属線ぴ | A型 | 2 | ｍ
| 〃 | A型ｺｰﾅｰﾎﾞｯｸｽ | 1 | 個
計
内 訳 書
史跡松ケ岡開墾場貯桑土蔵保存修理工事
№ | 項 目 名 | 摘 要 | 数量 | 単位 | 単 価 | 金 額 | 備 考
5 | 火災報知設備
| 受信機 | P型2級 3回線 | 1 | 面
| 機器収容箱 | P型2級 露出型 | 1 | 面
| 光電式ｽﾎﾟｯﾄ型感知器 | 2種 | 2 | 個
| 差動式ｽﾎﾟｯﾄ型感知器 | 2種 | 7 | 個
| 定温式ｽﾎﾟｯﾄ型感知器 | 1種70℃ 防水型 | 1 | 個
| 耐雷ﾕﾆｯﾄ収容箱 |  | 1 | 個
| 耐雷ﾕﾆｯﾄDC電源用 |  | 1 | 個
| 耐雷ﾕﾆｯﾄ電源・表示灯用 |  | 1 | 個
| 粉末ABC消火器 | 10型蓄圧式 | 1 | 個
| 施工費 |  | 1 | 式
| 機器調整費 |  | 1 | 式
| 梱包運搬費 |  | 1 | 式
| 交通費 |  | 1 | 式
| 諸手続及び立会費 |  | 1 | 式
| 諸経費 |  | 1 | 式
| 電線管 | PF22 | 1 | ｍ
| １種金属線ぴ | A型 | 1 | ｍ
頁計
内 訳 書
史跡松ケ岡開墾場貯桑土蔵保存修理工事
№ | 項 目 名 | 摘 要 | 数量 | 単位 | 単 価 | 金 額 | 備 考
| EM-AE0.9-2C | ｻﾄﾞﾙ止め | 29 | ｍ
| EM-AE0.9-2C | ｺﾛｶﾞｼ | 22 | ｍ
| EM-AE0.9-2C | PF管内 | 1 | ｍ
| EM-AE0.9-4C | ｻﾄﾞﾙ止め | 23 | ｍ
| EM-AE0.9-4C | ｺﾛｶﾞｼ | 13 | ｍ
| EM-AE0.9-4C | PF管内 | 1 | ｍ
| EM-AE0.9-4C | MM管内 | 2 | ｍ
| EM-AE0.9-5P | ｻﾄﾞﾙ止め | 4 | ｍ
| EM-AE0.9-5P | PF管内 | 1 | ｍ
| EM-AE0.9-5P | MM管内 | 1 | ｍ
頁計
計
内 訳 書
史跡松ケ岡開墾場貯桑土蔵保存修理工事
№ | 項 目 名 | 摘 要 | 数量 | 単位 | 単 価 | 金 額 | 備 考
Ⅲ | 機械設備工事
1 | 衛生設備工事 |  | 1 | 式
2 | 空調設備工事 |  | 1 | 式
3 | 換気設備工事 |  | 1 | 式
計
内 訳 書
史跡松ケ岡開墾場貯桑土蔵保存修理工事
№ | 項 目 名 | 摘 要 | 数量 | 単位 | 単 価 | 金 額 | 備 考
1 | 衛生設備工事
１） | 衛生器具設備工事 |  | 1 | 式
２） | 給水設備工事 |  | 1 | 式
３） | 屋内排水設備工事 |  | 1 | 式
４） | 給湯設備工事 |  | 1 | 式
計
内 訳 書
史跡松ケ岡開墾場貯桑土蔵保存修理工事
№ | 項 目 名 | 摘 要 | 数量 | 単位 | 単 価 | 金 額 | 備 考
2 | 空調設備工事
５） | 空調機器設備工事 |  | 1 | 式
６） | 空調配管設備工事 |  | 1 | 式
計
内 訳 書
史跡松ケ岡開墾場貯桑土蔵保存修理工事
№ | 項 目 名 | 摘 要 | 数量 | 単位 | 単 価 | 金 額 | 備 考
3 | 換気設備工事
７） | 換気機器設備工事 |  | 1 | 式
８） | 換気ダクト設備工事 |  | 1 | 式
計
内 訳 書
史跡松ケ岡開墾場貯桑土蔵保存修理工事
№ | 項 目 名 | 摘 要 | 数量 | 単位 | 単 価 | 金 額 | 備 考
１） | 衛生器具設備工事
| 混合水栓 | TKS05311J | 1 | 個
| 立水栓 | T130AUN13C | 1 | 個
| 電気温水器 | REW25A1B1KSCM | 1 | 台
１）計
２） | 給水設備工事
| 硬質塩化ﾋﾞﾆﾙﾗｲﾆﾝｸ鋼管VB | 一般20A | 4.4 | ｍ
| ボール弁（10K） | 管端コア付 20A | 1 | 個
| 保温工事 |  | 1 | 式
２）計
３） | 屋内排水設備工事
| 硬質塩化ビニル管（VP） | 一般 50A | 6.8 | ｍ
| 床上掃除口 | COA、50A | 1 | 個
| 塗装工事 |  | 1 | 式
３）計
内 訳 書
史跡松ケ岡開墾場貯桑土蔵保存修理工事
№ | 項 目 名 | 摘 要 | 数量 | 単位 | 単 価 | 金 額 | 備 考
４） | 給湯設備工事
| ステンレス鋼管 | 一般 20A | 1.4 | ｍ
| 保温工事 |  | 1 | 式
４）計
計
内 訳 書
史跡松ケ岡開墾場貯桑土蔵保存修理工事
№ | 項 目 名 | 摘 要 | 数量 | 単位 | 単 価 | 金 額 | 備 考
５） | 空調機器設備工事
| 空冷ヒートポンプエアコン | AC-01 | 1 | 台
| 空冷ヒートポンプエアコン | AC-02 | 3 | 台
| 高架台 | AC-01用 | 1 | 台
| 高架台 | AC-02用 | 3 | 台
５）計
６） | 空調配管設備工事
| 冷媒用断熱被覆鋼管 | ﾍﾟｱｺｲﾙ 15.9φ×9.5φ | 3.2 | ｍ
| 冷媒用断熱被覆鋼管 | ﾍﾟｱｺｲﾙ 12.7φ×6.4φ | 7.5 | ｍ
| 硬質塩化ビニル管(VP） | 一般 20A | 4.4 | ｍ
| 保温工事 |  | 1 | 式
６）計
計
内 訳 書
史跡松ケ岡開墾場貯桑土蔵保存修理工事
№ | 項 目 名 | 摘 要 | 数量 | 単位 | 単 価 | 金 額 | 備 考
７） | 換気機器設備工事
| 天井扇 | FE-01 | 1 | 台
| パイプ用ファン | FE-02 | 1 | 台
| 全熱交換器 | HEX-01 | 1 | 台
| 24時間換気用スイッチ | FE-01用 | 1 | 個
| 24時間換気用スイッチ | HEX-01用 | 1 | 個
| ベンドキャップ | EA用 150φ | 1 | 個
| ベンドキャップ | EA用 100φ | 1 | 個
| ベンドキャップ | OA用 100φ | 1 | 個
７）計
８） | 換気ダクト設備工事
| 低圧ダクト | 亜鉛引き鉄板 0.5mm | 0.5 | ㎡
| スパイラルダクト（低圧） | 亜鉛引き鉄板 150Φ | 1 | ｍ
| スパイラルダクト（低圧） | 亜鉛引き鉄板 100Φ | 3.3 | ｍ
| 硬質塩化ビニル管 | VU 100A | 0.8 | ｍ
| 制気口類（フィルター付） | VHS 200×200 | 1 | 個
| 保温工事 |  | 1 | 式
８）計
計
内 訳 書
史跡松ケ岡開墾場貯桑土蔵保存修理工事
№ | 項 目 名 | 摘 要 | 数量 | 単位 | 単 価 | 金 額 | 備 考
Ⅳ | 外構工事
| 犬走補修 |  | 59.4 | ｍ
| 西側雨落ち基礎補修 |  | 8.4 | ｍ
| 南側雨落ち側溝復旧 |  | 28.1 | ｍ
計
内 訳 書
史跡松ケ岡開墾場貯桑土蔵保存修理工事
№ | 項 目 名 | 摘 要 | 数量 | 単位 | 単 価 | 金 額 | 備 考
Ⅴ | 産廃処分費
| コンクリートガラ |  | 4.36 | ｔ
| 鉄骨 |  | 332 | ㎏
| 各種混合ガラ |  | 28 | ｔ
| セメント瓦 |  | 11.9 | ｔ
計
内 訳 書
史跡松ケ岡開墾場貯桑土蔵保存修理工事
№ | 項 目 名 | 摘 要 | 数量 | 単位 | 単 価 | 金 額 | 備 考
Ⅳ | 積み上げ共通仮設
| 仮囲い | Ｈ=２m フラットパネル | 111 | ｍ
| 山留材撤去 | Ｈ200*200*5000 23本 | 223 | ｍ
| 山留リース料 |  | 1 | 式
| 山留運搬費 |  | 12.2 | ｔ
| 単管下地解体 |  | 111 | ｍ
| 単管、クランプ運搬費 |  | 111 | ｍ
| キャスターゲート解体 |  | 2 | 基
| キャスターゲートリース |  | 1 | 式
| キャスターゲート運搬費 |  | 2 | 基
| 部材保管庫リース料 | 21か月 | 2 | 棟
| 運搬費 搬出 |  | 4 | 台
| ハウス撤去費 |  | 2 | 棟
| 棚解体 ｈ900*ｗ600 |  | 2 | ヶ所
| 養生敷鉄板設置 |  | 20 | 枚
| 焼き印 |  | 1 | ヶ
頁計