## 表紙
令和7年度 |  | 2025-08-01
参考
工事名 | 京田コミュニティ防災センター下水道接続工事
金 抜 き 設 計 書
鶴岡市建設部建築課
※積算上の留意点
数量公開に伴う数量は参考数量であって、設計書ではありません。内容の如何にかかわらず、契約上何等の約束をするものではありません。また、数量はすべて所要数量です。これは「建築数量積算基準」に基づく標準割り増しを含んでいます。
数量内訳書の内容に疑問のある場合は、質問日に「数量内訳書に関する質問書」を作成し、総務部契約管財課契約検査係に提出してください。
「数量内訳書に関する質問書」を提出する場合は、公開範囲内の内訳書及びその根拠となる資料を添付して下さい。根拠となる資料とは、部位別、階別の集計表です。添付資料のない「数量内訳書に関する質問書」は受付できません。
「数量内訳書に関する質問書」の質問内容によっては、追加資料の提出を求める場合があります。

## 設計書（甲)
| 設計書（甲） | [5 empty] | 京田コミュニティ防災センター下水道接続工事
名 称 |  | 材 料・規 格 | 数 量 | 単位 | 単 価 | 金 額 | 摘 要
A | 直接工事費
1 | 配管布設工事 |  | 1 | 式
2 | 既存浄化槽工事 |  | 1 | 式
直接工事費 計
B | 共通費
1 | 共通仮設費
| 共通仮設費率 |  | 1 | 式
共通仮設費 計
2 | 現場管理費 |  | 1 | 式
3 | 一般管理費 |  | 1 | 式
共通費 計
| 工事価格 | A+B
| 消費税 | 10% | 1 | 式
工事費

## 設計書(乙)
| 設計書（乙） | [5 empty] | 京田コミュニティ防災センター下水道接続工事
名 称 |  | 材 料・規 格 | 数 量 | 単位 | 単 価 | 金 額 | 摘 要
A | 直接工事費
1 | 配管布設工事
| 掘削 人力 |  | 3 | m3
| 掘削 機械 | バックホウ 0.13㎥ | 140 | m3
| カッター入れ | コンクリートカッタ | 110 | ｍ
| アスファルト舗装解体 | 幅1000mm、厚50ｍｍ | 2.5 | m3
鉄筋切断共
| コンクリート舗装解体 | 幅1000mm、厚150ｍｍ | 1 | m3
| 自立山留 | 鋼矢板工法 | 65 | ｍ2
| 硬質ポリ塩化ビニル管 | VP125 | 90 | ｍ
ビニル蓋 125×200φ 90L
| 小口径桝⑭ | 桝深さ 501～800mm | 1 | 箇所
ビニル蓋 125×200φ 90L
| 小口径桝⑮ | 桝深さ 801～1200mm | 1 | 箇所
ビニル蓋 125×200φ 90L
| 小口径桝⑯ | 桝深さ 801～1200mm | 1 | 箇所
ビニル蓋 125×200φ 90L
| 小口径桝⑰ | 桝深さ 1201～1500mm | 1 | 箇所
ビニル蓋 125×200φ 90L
| 小口径桝⑱ | 桝深さ 1201～1500mm | 1 | 箇所
T-25 125×200φ ST
| 小口径桝⑲ | 桝深さ 1201～1500mm | 1 | 箇所
T-25 125×200φ ST
| 小口径桝⑳ | 桝深さ 1501～1800mm | 1 | 箇所
T-25 125×200φ ST
| 小口径桝㉑ | 桝深さ 1801～2100mm | 1 | 箇所
ビニル蓋 125×200φ 90L
| 小口径桝㉒ | 桝深さ 2101～2400mm | 1 | 箇所
ビニル蓋 125×200φ 90L
| 小口径桝㉓ | 桝深さ 2101～2400mm | 1 | 箇所
| 配管切替 | 既存切断、新桝につなぎ込み | 2 | 箇所
| 既存浄化槽キャップ止め |  | 1 | 箇所
| 地中埋設シート | 150mm ダブル | 90 | ｍ
| 山砂埋戻 |  | 24 | m3
| 発生土埋戻 人力 |  | 2 | m3
| 発生土埋戻 機械 | バックホウ 0.13㎥ | 117 | m3
駐車場ライン引き含む
| 舗装復旧 | A-5-15 | 80 | ｍ2
|  | C-15-15 | 6 | ｍ2
| 掘削機械運搬費 | バックホウ | 1 | 往復
モ ー タ グ レ ー ダ・振動ローラ
| 舗装機械運搬費 | ・ア ス フ ァ ル ト フ ィ ニ ッ シ ャ | 1 | 往復
ﾀﾞﾝﾌﾟﾄﾗｯｸ 10t積 ﾊﾞｯｸﾎｳ0.8m3
| 建設発生土運搬 | DID区間無し 10.0km | 24 | ｍ3
| 建設発生土処分 | 捨場費共、敷き均し共 | 24 | ｍ3
| 解体舗装積込 |  | 3.5 | ｍ3
| 解体舗装運搬 | DID区間無し 10.0km | 3.5 | ｍ3
| 解体舗装処分 |  | 8.4 | ｔ
小計
2 | 既存浄化槽工事
| ケーブル撤去 | CV3.5-4C | 20 | ｍ
ブロワ４台、放流ポンプ２台
| 機器類撤去 | フロートスイッチ１個 | 1 | 式
| 浄化槽蓋撤去 |  | 1 | 式
汚泥引抜き共
| 清掃費 | 車両費・処分費含む | 33 | m3
| 洗浄費 | 高圧洗浄機・洗浄水含む | 33 | m3
| 消毒費 |  | 33 | m3
| カッター入れ | コンクリートカッタ | 24.4 | ｍ
| コンクリート解体 | 厚200ｍｍ、鉄筋切断共 | 1.8 | m3
| コンクリート復旧 | 厚200ｍｍ、鉄筋共 | 2.8 | m3
| コア抜き | φ100 t=250mm程度 | 7 | 箇所
| 山砂埋戻 |  | 33 | m3
| 発生材積込 | コンクリートがら | 1.8 | ｍ3
|  | ケーブル、機器類、蓋 | 0.5 | ｍ3
| 発生材運搬 | DID区間無し 10.0km | 2.3 | ｍ3
| コンクリートがら処分 |  | 4.5 | ｔ
| 産廃処分費 | フロートスイッチ、ブロワ、ポンプ | 1 | 式
| 有価物処分費 | 蓋、ケーブル等 | 1 | 式
小計