## 表紙
令和８年度 |  | 令和８年６月
参 考
工事名 | 市営柳原住宅Ａ棟給排水設備更新工事（その２）
金抜き設計書
鶴岡市建設部建築課
※積算上の留意点
数量公開に伴う数量は参考数量であって、設計書ではありません。内容の如何にかかわらず、契約上何等の約束をするものではありません。また、数量はすべて所要数量です。これは「建築数量積算基準」に基づく標準割り増しを含んでいます。
数量内訳書の内容に疑問のある場合は、質問日に「数量内訳書に関する質問書」を作成し、総務部契約管財課契約検査係に提出してください。
「数量内訳書に関する質問書」を提出する場合は、公開範囲内の内訳書及びその根拠となる資料を添付して下さい。根拠となる資料とは、部位別、階別の集計表です。添付資料のない「数量内訳書に関する質問書」は受付できません。
「数量内訳書に関する質問書」の質問内容によっては、追加資料の提出を求める場合があります。

## 総括
| 設計書 |  |  | 市営柳原住宅Ａ棟給排水設備更新工事（その２）
名 称 |  | 材 料・規 格 | 数 量 | 単位 | 単 価 | 金 額 | 摘 要
A | 直接工事費
Ⅰ | 建築工事 |  | 1 | 式
Ⅱ | 電気設備工事 |  | 1 | 式
Ⅲ | 機械設備工事 |  | 1 | 式
| 直接工事費 計 | Ⅰ+Ⅱ+Ⅲ
B | 共通費
1 | 共通仮設費
| 共通仮設費率 |  | 1 | 式
| 積上げ |  | 1 | 式
共通仮設費 計
2 | 現場管理費 |  | 1 | 式
3 | 一般管理費等 |  | 1 | 式
| 共通費 計 | 1+2+3
| 工事価格 | A+B
| 消費税等相当額 | 10%
合計（工事費）

## 共通仮設費（積上げ）
| 設計書 |  |  | 市営柳原住宅Ａ棟給排水設備更新工事（その２）
名 称 |  | 材 料・規 格 | 数 量 | 単位 | 単 価 | 金 額 | 摘 要
B-1 | 積み上げによる共通仮設費
有資格者による調査
| 石綿事前調査 | 8部屋 | 1 | 式
外壁の仕上塗材・下地調整材
| アスベスト分析（定性） | 内装仕上材、配管保温材等 | 5 | 検体
積み上げによる共通仮設費 計

## Ⅰ建築
| 設計書 |  |  | 市営柳原住宅Ａ棟給排水設備更新工事（その２）
名 称 |  | 材 料・規 格 | 数 量 | 単位 | 単 価 | 金 額 | 摘 要
Ⅰ | 建築工事
1 | 直接仮設工事 |  | 1 | 式
2 | 木工事 |  | 1 | 式
3 | 塗装工事 |  | 1 | 式
4 | 左官工事 |  | 1 | 式
5 | 内装工事 |  | 1 | 式
6 | ユニット・その他工事 |  | 1 | 式
7 | 撤去工事 |  | 1 | 式
建築工事 計
1 | 直接仮設工事
内部改修（8室） 台所・食事室、
| 墨出し | ﾎｰﾙ、洗面・脱衣、浴室 | 147 | m2
内部改修（8室） 玄関、台所・食事室、
| 養生 | ﾎｰﾙ、洗面・脱衣、浴室、便所 | 173 | m2
内部改修（8室）
| 整理清掃後片付け | 住戸内（居室・押入除く）+ﾊﾞﾙｺﾆｰ | 249 | m2
搬入出路
| 整理清掃後片付け | 共用玄関、階段室、PS | 46.4 | m2
並列 （8室）
| 脚立足場 | ﾎｰﾙ、洗面・脱衣、便所、浴室 | 66.8 | m2
直接仮設工事 計
2 | 木工事
| 洗面・脱衣 | 材工共
| 出入口廻り下地 | 下地、三方枠、下枠、ｹｺﾐ板 | 8 | か所
| 洗面・脱衣、便所 | 材工共 杉1等
| 天井下地 | 釣木,野縁受け@900 野縁@455 | 51.4 | m2
| 洗面・脱衣、ﾎｰﾙ、食事室・台所 | 材工共
| 床下地板張り | ﾗﾜﾝ合板（1類）t=12+t12 | 115 | m2
| 洗面・脱衣 | 材工共 木製
| 廻り縁 | 35×35 | 6.7 | m
木工事 計
3 | 塗装工事
材工共 RB種 ﾓﾙﾀﾙ面
| ＥＰ塗替え | 下地調整RB種共 | 67.1 | m2
材工共 RB種 合板面
| ＥＰ塗替え | 下地調整RB種共 | 80 | m2
材工共 B種 合板面
| ＥＰ塗り | 素地ごしらえ共 | 2.8 | m2
材工共 B種 木部細物
| ＥＰ塗り | 素地ごしらえ共 | 6.7 | m
塗装工事 計
4 | 左官工事
| 便所 | 材工共
| 床下地調整 | ﾎﾟﾘﾏｰｾﾒﾝﾄﾍﾟｰｽﾄ | 9.9 | m2
左官工事 計
5 | 内装工事
材工共
| 天井 化粧せっこうボード張り | t=9.5 準不燃 直張り | 51.4 | m2
材工共
| 壁 ケイカル板張り | t=5 不燃 突付け張り | 36.9 | m2
材工共
| クッションフロア貼り | 木目柄t=1.8 KS | 124.7 | m2
材工共
| 框貼り | ｻﾝｹﾞﾂ ETK 同等 | 9.7 | m
内装工事 計
6 | ユニット・その他工事
| 流し台 | ｸﾘﾅｯﾌﾟ GTS-120MFL 同等 | 8 | 台
| コンロ台 | ｸﾘﾅｯﾌﾟ GTS-60KL 同等 | 8 | 台
| バックガード | ｸﾘﾅｯﾌﾟ BG-60B 同等 | 8 | 枚
| サイドガード | ｸﾘﾅｯﾌﾟ SG-B 同等 | 8 | 枚
ｸﾘﾅｯﾌﾟ CAﾎﾞｰﾄ ﾞ同等
| メラミン化粧不燃板 | W1820×H910 | 24 | 枚
ｸﾘﾅｯﾌﾟ CAﾎﾞｰﾄ ﾞ同等
| メラミン化粧不燃板 | W2420×H910 | 8 | 枚
| 流し台・コンロ台等組立設置費 | ﾒﾗﾐﾝ化粧板張り共 | 8 | 組
材工共
| 水切パイプ棚 | TAKUBO PA5-90 同等 | 8 | 台
TOTO LDPB060BAGES2
| 洗面化粧台 | +LMPB060B2GDG1C 同等 | 8 | 台
| 洗面化粧台組立設置費 |  | 8 | 台
ユニット・その他工事 計
7 | 撤去工事
| 洗面・脱衣/浴室 | W755×H1700
| 木製建具撤去 | 枠共 | 7 | か所
| 洗面・脱衣/浴室 | W755×H1700
| アルミ製建具撤去 | 枠共 | 1 | か所
浴室
| バランス釜・浴槽撤去 |  | 5 | ｾｯﾄ
| 洗面・脱衣 | W600×H1760×D450
| 洗面化粧台撤去 | 排水ﾄﾗｯﾌﾟ共 | 8 | 台
| 台所 | W1760×H800×D600
| キッチンユニット撤去 | 排水ﾄﾗｯﾌﾟ共 | 8 | 台
| 台所 | W1760×H450×D350
| 吊戸棚撤去 | 換気扇共 | 8 | 台
台所
| ガス瞬間湯沸器撤去 |  | 6 | 台
| 床クッションフロア撤去 |  | 28.7 | m2
| 床フローリング撤去 |  | 86.1 | m2
| 床下地板撤去 |  | 115 | m2
| 天井仕上ボード撤去 |  | 66.2 | m2
| 天井下地材撤去 |  | 66.2 | m2
（積込・運搬費）
| 撤去発生材積込・運搬費 |  | 1 | 式
（処分費）
| 廃プラスッチック類 処分費 |  | 0.1 | m3
| 木くず 処分費 |  | 3.7 | m3
| ボード類 処分費 |  | 0.3 | m3
| コンクリートくず 処分費 |  | 0.07 | m3
113、124、133、134号室
| バランス釜・浴槽 処分費 | バランス釜は保管 | 5 | ｾｯﾄ
W600×H1760×D450
| 洗面化粧台 処分費 | 排水ﾄﾗｯﾌﾟ、水栓、照明器具共 | 8 | 台
W1760×H800×D600
| キッチンユニット 処分費 | 排水ﾄﾗｯﾌﾟ共 | 8 | 台
W1760×H450×D350
| 吊戸棚 処分費 | 換気扇共 | 8 | 台
| ガス瞬間湯沸器 処分費 |  | 6 | 台
| 金属くず 売却 | ｱﾙﾐ | -10 | ㎏
撤去工事 計

## Ⅱ電気
| 設計書 |  |  | 市営柳原住宅Ａ棟給排水設備更新工事（その２）
名 称 |  | 材 料・規 格 | 数 量 | 単位 | 単 価 | 金 額 | 摘 要
※型番は参考品番
Ⅱ | 電気設備工事 | ※全て雑材・材工共
ｼｰﾘﾝｸﾞﾗｲﾄ
| 照明器具A | 参考：OX9743LDR | 32 | 台
小型ｼｰﾘﾝｸﾞﾗｲﾄ 白熱灯100W相当
| 照明器具B | 参考：OL291136R | 32 | 台
FL20W相当
| 照明器具C | 参考：OB255177R | 8 | 台
| 照明器具D | ﾕﾆｯﾄﾊﾞｽ照明 | 8 | 台 |  | 建築工事に含む
| 600Vビニル絶縁ケーブル | VVF1.6-3C | 128 | m
| 電線管 | PF22 | 28 | m
| 1種金属線ぴ | MM1-A | 16 | m
樹脂ﾌﾟﾚｰﾄ
| 埋込コンセント | 連用形2P15A×1 | 16 | 個
樹脂ﾌﾟﾚｰﾄ
| 埋込コンセント | 連用形2P15A×2(一体形） | 72 | 個
樹脂ﾌﾟﾚｰﾄ
| 埋込コンセント | 連用形2P15A×1(接地端子付一体形) | 8 | 個
樹脂ﾌﾟﾚｰﾄ
| 埋込コンセント | 連用形2P15A×2(接地端子付一体形) | 8 | 個
樹脂ﾌﾟﾚｰﾄ
| 埋込コンセント | 連用形2P15A×1(接地極 接地端子付 一体形) | 8 | 個
2P15A×2
| 埋込コンセント | (防雨形 抜止め 接地極×2 接地端子付） | 8 | 個
樹脂ﾌﾟﾚｰﾄ
| 埋込スイッチ | 片切15A×3、３路15A×1 | 8 | 個
1P15A×2 樹脂ﾌﾟﾚｰﾄ
| 埋込スイッチボックス(新設) | ﾊﾟｲﾛｯﾄｽｲｯﾁ×1 ﾀﾝﾌﾞﾗｽｲｯﾁ×1 | 16 | 個
ﾒﾀﾙﾓｰﾙ用、樹脂ﾌﾟﾚｰﾄ
| 露出スイッチボックス(新設) | ３路15A×1（OFF表示付） | 8 | 個
玄関、ホール、脱衣所
| 照明器具撤去 | 浴室、便所、台所 | 1 | 式
| 配線器具撤去 | ｽｲｯﾁ、ｺﾝｾﾝﾄ | 1 | 式
| 撤去品産廃処分費 | 積込・運搬共 | 1 | 式
電気設備工事 計

## Ⅲ機械
| 設計書 |  |  | 市営柳原住宅Ａ棟給排水設備更新工事（その２）
名 称 |  | 材 料・規 格 | 数 量 | 単位 | 単 価 | 金 額 | 摘 要
※型番は参考品番
Ⅲ | 機械設備工事 | ※全て雑材・材工共
1 | 換気設備 |  | 1 | 式
2 | 衛生器具設備 |  | 1 | 式
3 | 給水設備 |  | 1 | 式
4 | 排水設備 |  | 1 | 式
5 | 給湯設備 |  | 1 | 式
6 | ガス設備 |  | 1 | 式
7 | ユニットバス設備 |  | 1 | 式
8 | 撤去品処分 |  | 1 | 式
機械設備工事 計
1 | 換気設備
便所
| パイプ用ファン | 参考：V-08PP8 | 8 | 台
| 同上取付費 |  | 8 | 台
台所、20ｃｍ
| 壁付換気扇 | 参考：EX-20KJ8-BL | 8 | 台
| 同上取付費 |  | 8 | 台
| パイプ用ファン | 浴室 | 8 | 台
| スパイラルダクト | 100φ | 13 | m
SUS製 ｶﾞﾗﾘ付
| 深型フード | 参考：P-13VS4 | 16 | 個
ｽﾃﾝﾚｽ製 20ｃｍ用
| ウェザーカバー | 参考：P-20CVS5 | 8 | 個
ｽﾃﾝﾚｽ製 20ｃｍ用
| ウェザーカバー用防虫網 | 参考：P-20KS4 | 8 | 個
| フード・ウェザーカバー取付費 |  | 24 | 個
浴室・便所 壁
| コア抜き | 120φ 200L程度 | 16 | か所
| 高所作業車 | 12ｍ | 1 | 式
換気設備 計
2 | 衛生器具設備
ﾀﾝｸ式 付属品共
| 洋風大便器（暖房便座付） | 参考：CS215BPR、SH215BAJS、TCF226 | 8 | 組
| 同上取付費 |  | 8 | 組
１連 樹脂製
| 紙巻器 | 参考：YH51R | 8 | 組
| 同上取付費 |  | 8 | 組
| 洗濯機排水金具 | 参考：MB44GH | 8 | 個
| 洗濯機用水栓 | 参考：TW11R | 8 | 個
ｷｯﾁﾝ、壁付き
| 混合水栓 | 参考：TKS05312J | 8 | 個
| シャワー水栓 |  | 8 | 個
| 大便器撤去 | ﾀﾝｸ式、紙巻器含む | 8 | 組
| 洗濯機パン撤去 |  | 8 | 組
| 水栓撤去 | 洗濯機、ｷｯﾁﾝ流し | 8 | 組
| シャワー水栓撤去 |  | 8 | 組
衛生器具設備 計
3 | 給水設備
屋内一般
| 建築設備用ポリエチレン管 | SGP-VB 50A | 6 | m
屋内一般
| 建築設備用ポリエチレン管 | SGP-VB 40A | 6 | m
屋内一般
| 建築設備用ポリエチレン管 | SGP-VB 32A | 3 | m
屋内一般
| 建築設備用ポリエチレン管 | SGP-VB 25A | 5 | m
便所
| 建築設備用ポリエチレン管 | SGP-VB 20A | 12 | m
給水 ﾌﾞﾙｰ
| 保護材付架橋ポリエチレン管 | 20A 保温厚10ｍｍ | 200 | m
給水管 GW
| 保温工事 | ｼｬﾌﾄ 50A | 6 | m
給水管 GW
| 保温工事 | ｼｬﾌﾄ 40A | 6 | m
給水管 GW
| 保温工事 | ｼｬﾌﾄ 32A | 3 | m
給水管 GW
| 保温工事 | ｼｬﾌﾄ 25A | 5 | m
給水管 GW
| 保温工事 | ｼｬﾌﾄ 20A | 12 | m
便所・洗濯配管
| リフォームダクト | 参考：RM-40M | 24 | m
| ボールバルブ | 50A | 1 | 個
| 空気弁 | 20A | 1 | 個
| ゲートバルブ | 10ｋ 20Ａ | 9 | 個
|  | 10k 50A | 1 | 個
| 逆止弁 | 10k 50A | 1 | 個
|  | 20A | 8 | 個
| 逆防付止水栓 | 20×13 | 8 | 個
引込・給湯器
| 仕切弁 | 青銅製管端コア付 20A | 16 | 個
| 既存配管切離し・空気弁移設 | 東側４階PS内 | 1 | 箇所
屋内一般
| ビニルライニング鋼管撤去 | 50A | 6 | m
屋内一般
| ビニルライニング鋼管撤去 | 40A | 3 | m
屋内一般
| ビニルライニング鋼管撤去 | 32A | 3 | m
屋内一般
| ビニルライニング鋼管撤去 | 25A | 12 | m
屋内一般
| ビニルライニング鋼管撤去 | 20A | 209 | m
給水管 RW
| 保温撤去 | 屋内一般 50A | 6 | m
給水管 RW
| 保温撤去 | 屋内一般 40A | 3 | m
給水管 RW
| 保温撤去 | 屋内一般 30A | 3 | m
給水管 RW
| 保温撤去 | 屋内一般 25A | 12 | m
給水管 RW
| 保温撤去 | 屋内一般 20A | 209 | m
| 仕切弁撤去 |  | 8 | 個
台所外壁
| RCコア抜き | 75φ×200程度 | 8 | か所
台所外壁
| RCコア抜き | 100φ×200程度 | 8 | か所
| 防火区画貫通処理 | 壁貫通 | 16 | か所
（2）屋外給水
埋設
| 水道用ポリエチレン管 | PP50A | 30 | m
給水管 GW
| 保温工事 | ピット 50A | 6 | m
ピット壁
| RCコア抜き | 75φ×200程度 | 3 | 箇所
| カッター入れ | コンクリートカッタ | 5.4 | m
| コンクリート舗装解体 | 幅750mm | 2 | m3
| 掘削 機械 | バックホウ 0.13㎥ | 14 | m3
| 山砂埋戻 機械 | バックホウ 0.13㎥ | 4 | m3
| 発生土埋戻 機械 | バックホウ 0.13㎥ | 10 | m3
| コンクリート舗装復旧 | C-10-10 新材（路盤含む） | 2 | m2
| 地中埋設シート | 150mm ダブル | 20 | m
| 地中埋設標 |  | 2 | 個
| 機械運搬費 | バックホウ | 1 | 往復
| 解体舗装積込 |  | 0.2 | m3
| 解体舗装運搬 |  | 0.2 | m3
| 解体舗装処分 |  | 0.5 | t
給水設備 計
4 | 排水設備
屋内隠蔽
| 硬質ポリ塩化ビニル管 | VP 100A | 3 | m
屋内隠蔽
|  | VP 75A | 10 | m
屋内隠蔽
|  | VP 50A | 24 | m
屋内露出
|  | VP 100A | 16 | m
屋内露出
|  | VP 75A | 26 | m
屋内露出
|  | VP 65A | 11 | m
屋内露出
|  | VP 50A | 11 | m
屋外露出
| カラーVP管（ミルクホワイト） | ｶﾗｰVP 75A | 14 | m
屋外露出
|  | ｶﾗｰVP 65A | 11 | m
屋外露出
|  | ｶﾗｰVP 50A | 9 | m
屋外露出
| 耐熱性硬質ポリ塩化ビニル管 | HTVP 75A | 13 | m
屋外露出
|  | HTVP 65A | 11 | m
屋内隠蔽
|  | HTVP 50A | 10 | m
排水管 GW
| 保温工事 | 屋内隠蔽 100A | 3 | m
排水管 GW
|  | 屋内隠蔽 75A | 11 | m
排水管 GW
|  | 屋内隠蔽 50A | 33 | m
排水管 GW
|  | 屋内露出 100A | 16 | m
排水管 GW
|  | 屋内露出 75A | 26 | m
排水管 GW
|  | 屋内露出 65A | 11 | m
排水管 GW
|  | 屋内露出 50A | 11 | m
屋内露出
| 配管用炭素鋼鋼管撤去 | 100A | 16 | m
屋内露出
|  | 75A | 26 | m
屋内露出
|  | 65A | 11 | m
屋内露出
|  | 50A | 11 | m
屋内隠蔽
|  | 100A | 3 | m
屋内隠蔽
|  | 75A | 11 | m
屋内隠蔽
|  | 50A | 33 | m
屋外露出
|  | 75A | 13 | m
屋外露出
|  | 65A | 11 | m
屋外露出
|  | 50A | 9 | m
排水管 RW
| 保温撤去 | 屋内露出 100A | 16 | m
排水管 RW
|  | 屋内露出 75A | 26 | m
排水管 RW
|  | 屋内露出 65A | 11 | m
排水管 RW
|  | 屋内露出 50A | 11 | m
排水管 RW
|  | 屋内隠蔽 100A | 3 | m
排水管 RW
|  | 屋内隠蔽 75A | 11 | m
排水管 RW
|  | 屋内隠蔽 50A | 33 | m
ﾊﾞﾙｺﾆｰ 床
| RCコア抜き | 100φ×200程度 | 8 | か所
| 既存配管貫通部はつり | 既存配管ｽﾘｰﾌﾞ | 42 | か所
| 防火区画貫通処理 | 壁床貫通部 | 27 | か所
排水設備 計
5 | 給湯設備
屋外壁掛型
| ガス給湯器 | 瞬間給湯 20号 | 8 | 台
| 同上取付費 | 搬入含む | 8 | 台
給湯 ﾚｯﾄﾞ
| 保護材付架橋ポリエチレン管 | 20A 保温厚10㎜ | 114 | m
| 配管用ヒーター | 2m | 8 | 箇所
給湯設備 計
6 | ガス設備
| ガス配管用ステンレス鋼フレキシブル管 | 15A | 56 | m
| ガス栓 | 台所・給湯器 | 16 | 個
| 配管用炭素鋼鋼管撤去 | SGP 20A | 97 | m
台所・浴室
| ガス栓撤去 | 9.5ｍｍ | 16 | 個
ガス設備 計
7 | ユニットバス設備
W1650×D1018
| ユニットバス | ﾀｶﾗｽﾀﾝﾀﾞｰﾄﾞぴったりﾀｲﾌﾟｸﾞﾗﾝｽﾊﾟ 同等 | 8 | 組
| 同上設置費 |  | 8 | 組
ユニットバス設備 計
8 | 撤去品処分
| 撤去品積込 |  | 1 | 式
| 撤去品運搬 |  | 1 | 式
| 産廃処分費 |  | 1 | 式
撤去品処分 計