## アスファルトコンクリートNO.1
アスファルトコンクリート舗装道掘削復旧標準断面図(1/2)
Ｓ＝１：ＦＲＥＥ
舗装構成
|  | 工種 |  | 材料 | 舗装計画交通量
[5 empty] | 無色 ① | 緑色 ② |  | 黄色 ③
[5 empty] | N2交通 | N3交通 |  | N4交通
|  | (1) | 表層工 | 再生密粒度As(13F) | 4 | - |  | -
|  |  |  | 再生密粒度As(20F) | - | 5 |  | 5
|  | (2) | 上層路盤工 | 粒度調整砕石(M-40) | 15 | 15 |  | 15
|  | (3) | 下層路盤工 | 再生切込砕石(RC-40) | 15 | 17 |  | 35
|  | (4) | 路床工 | 丘砂又は山砂(CBR≧12) | 掘削深さによる
舗装構成(小規模工事)
|  | 工種 |  | 材料 | 舗装計画交通量
無色 ①
N2交通
|  | (1) | 表層工 | 再生密粒度As(13F) | 5
|  | (2) | 上層路盤工 | 粒度調整砕石(M-40) | 15
|  | (3) | 下層路盤工 | 再生切込砕石(RC-40) | 15
|  | (4) | 路床工 | 丘砂又は山砂(CBR≧12) | 掘削深さによる
※占用工事等小規模工事の場合は、現況のｱｽﾌｧﾙﾄ厚にて復旧を行う。
アスファルトコンクリート舗装道掘削復旧方法
１．掘削土砂は、埋戻し材料として原則使用しない。ただし、埋戻し材をCBR試験等で確認し、協議したもの
についてはこの限りではない。
２．表層工、路盤工の材料は上図のとおりとする。
３．下層路盤工の1層仕上がり厚は20cm以下で施工すること。
４．埋戻し材料は、上図のとおりとし最大20cm毎(路体部は最大30cm毎）、締固め箇所に適合した機材で
転圧する。
５．舗装復旧箇所については上図のとおりとし既設舗装との取り付けは平坦に仕上げる。
６．舗装面の切断は、必ずカッターを使用し斜め切りとする。
７．既設舗装の切り口は、清掃した後ﾀｯｸｺｰﾄを塗布し、新しいAs混合物が完全に密着するようにする。尚、
As乳剤の品質規格において、ﾀｯｸｺｰﾄの規格を満たすAs乳剤の使用も可する。
８．舗装復旧後に沈下が生じたときは、責任をもって処理する。
９．路面標示は、原型復旧すること。
１０．小規模修繕工事における表層工で機械施工をする場合は再生密粒度As(20F)を使用する。
１１．再生As混合物及び再生切込砕石(RC-40)については、新材の使用も許可する。
１２．その他、上記の方法によらず復旧する場合は、協議をすること。

## アスファルトコンクリートNO.2
アスファルトコンクリート舗装道掘削復旧標準断面図(2/2)
Ｓ＝１：ＦＲＥＥ
舗装構成
|  | 工種 |  | 材料 | 舗装計画交通量
ピンク色 ④
N5交通
|  | (1) | 表層工 | 再生密粒度As(20F) | 5
|  | (2) | 基層工 | 再生粗粒度As(20) | 5
|  | (3) | 上層路盤工 | 粒度調整砕石(M-40) | 15
|  | (4) | 下層路盤工 | 再生切込砕石(RC-40) | 43
|  | (5) | 路床工 | 丘砂又は山砂(CBR≧12) | 掘削深さによる
舗装構成(小規模修繕工事)
|  | 工種 |  | 材料 | 舗装計画交通量
[5 empty] | 緑色 ② | 黄色 ③ |  | ピンク色 ④
[5 empty] | N3交通 | N4交通 |  | N5交通
|  | (1) | 表層工 | 再生密粒度As(13F) | 3 | 3 |  | 3
|  | (1) | 表層工 | 再生密粒度As(13) | 4 | 4 |  | 4
|  | (2) | 基層工 | 再生粗粒度As(20) | - | - |  | 5
|  | (3) | 上層路盤工 | 粒度調整砕石(M-40) | 15 | 15 |  | 15
|  | (4) | 下層路盤工 | 再生切込砕石(RC-40) | 15 | 35 |  | 43
|  | (5) | 路床工 | 丘砂又は山砂(CBR≧12) | 掘削深さによる | 掘削深さによる |  | 掘削深さによる
※占用工事等小規模工事の場合は、現況のｱｽﾌｧﾙﾄ厚にて復旧を行う。
アスファルトコンクリート舗装道掘削復旧方法
１．掘削土砂は、埋戻し材料として原則使用しない。ただし、埋戻し材をCBR試験等で確認し、協議したもの
についてはこの限りではない。
２．表層工、路盤工の材料は上図のとおりとする。
３．下層路盤工の1層仕上がり厚は20cm以下で施工すること。
４．埋戻し材料は、上図のとおりとし最大20cm毎(路体部は最大30cm毎）、締固め箇所に適合した機材で
転圧する。
５．舗装復旧箇所については上図のとおりとし既設舗装との取り付けは平坦に仕上げる。
６．舗装面の切断は、必ずカッターを使用し斜め切りとする。
７．既設舗装の切り口は、清掃した後ﾀｯｸｺｰﾄを塗布し、新しいAs混合物が完全に密着するようにする。尚、
As乳剤の品質規格において、ﾀｯｸｺｰﾄの規格を満たすAs乳剤の使用も可する。
８．舗装復旧後に沈下が生じたときは、責任をもって処理する。
９．路面標示は、原型復旧すること。
１０．小規模修繕工事における表層工で機械施工をする場合は再生密粒度As(20F)を使用する。
１１．再生As混合物及び再生切込砕石(RC-40)については、新材の使用も許可する。
１２．その他、上記の方法によらず復旧する場合は、協議をすること。

## 砂利道
砂利道掘削復旧標準断面図
Ｓ＝１：ＦＲＥＥ
舗装構成
|  | 工種 |  | 材料 | 砂利道
|  | (１) | 上層路盤工 | 再生切込砕石(RC-40) | 10
|  | (２) | 下層路盤工 | 再生切込砕石(RC-40) | 20
|  | (３) | 路床工 | 山砂または丘砂(CBR≧12) | 掘削深さによる
砂利道掘削復旧方法
１．掘削土砂は、埋戻し材料として原則使用しない。ただし、埋戻し材をCBR試験等で確認し、協議したもの
についてはこの限りではない。
２．復旧に使用する材料については上図のとおりとする。
３．路盤工の1層仕上がり厚は20cm以下で施工すること。
４．埋戻し材料は、上図のとおりとし最大20cm毎(路体部は最大30cm毎）、締固め箇所に適合した機材で
転圧する。
５．舗装復旧後に沈下が生じたときは、責任をもって処理する。
６．再生切込砕石(RC-40)については、新材の使用も許可する。
７．その他、上記の方法によらず復旧する場合は、協議をすること。

## 歩道
歩道掘削復旧標準断面図
Ｓ＝１：ＦＲＥＥ
１．一般部
歩道舗装の断面構成は、下図を標準とする。また、凍上するおそれのある箇所に
には凍上抑制層（上限15cm）を設けるものとする。
[8 empty] | ←表層（再生細粒度As13） |  |  |  |  | t=3cm
[8 empty] | ←路盤（再生切込砕石） |  |  |  |  | t=10cm
[8 empty] | ←凍上抑制層 |  |  |  |  | t=15cm(上限)
（丘砂・山砂・再生切込砕石等）
※地域によって厚さが異なります。
図：歩道の標準断面図
２．歩道への乗入部
乗入部の舗装構成は本線舗装構成にかかわらず、下表によることを標準とする。
[5 empty] | 舗装種類 | 構造 |  |  |  | 第1種通路 | 第2種通路 |  |  | 第3種通路
[6 empty] | 表 層 |  |  |  | 5 | 5 |  |  | 5
(再生細粒度As13)
[5 empty] | アスファルト | 基 層 |  |  |  | 10 | 5 |  |  | -
[5 empty] | 舗 装 | (再生粗粒度As20)
[6 empty] | 路 盤 |  |  |  | 30 | 25 |  |  | 25
(再生切込砕石RC-40)
[6 empty] | コンクリート |  |  |  | 25 | 20 |  |  | 15
[5 empty] | コンクリート | （21-8-25）
[5 empty] | 舗 装 | 路 盤 |  |  |  | 25 | 20 |  |  | 10
(再生切込砕石RC-40)
表：乗入部の舗装構成
・第１種通路
普通自動車のうち、概ね長さ８ｍ以上の車輌が出入りするガソリンスタンド、工場
大型店舗、ドライブイン、駐車場及び運輸倉庫等の通路
・第２種通路
普通自動車が出入りする通路で、第１種通路以外のもの
・第３種通路
小型自動車のみが出入りする第１種及び第２種通路以外のもの
※出店：平成27年度3月25日付け交基第1008号「承認工事の取扱いについて」
歩道掘削復旧方法
１．再生As混合物及び再生切込砕石(RC-40)については、新材の使用も許可する。
２．その他、上記の方法によらず復旧する場合は、協議をすること。
ﾀｯｸｺｰﾄ
(散布量0.43L/㎡)
ﾌﾟﾗｲﾑｺｰﾄ
(散布量1.26L/㎡)
ﾌﾟﾗｲﾑｺｰﾄ
(散布量1.26L/㎡)