## NO.1
舗装復旧標準断面図（車道部） 道路占用許可基準付図
[9 empty] | Ｓ＝1：X |  |  |  | 令和7年7月1日改正
掘削勾配（土留工を使用しない場合）
[10 empty] | 地山の種類 |  | 法勾配 （1:n）
[10 empty] | 岩盤又は堅い粘土 （N値8以上） |  | 1:0.3
[10 empty] | 砂 |  | 1:1.0以上
[10 empty] | その他 |  | 1：0.5
※特記事項
①道路占用申請の際は「道路占用許可基準」（鶴岡市ＨＰ）
を確認すること。
②掘削深さが1.0m未満の場合は直掘可とする。
③掘削深さが1.5ｍ程度以上又はこれ以下の場合でも、
地山の崩壊の恐れがある場合及び法敷部を占用する
| 舗装構成 | [6 empty] | 場合は土留工を設けること。
| 工種 | 記号 | 舗装計画交通量
|  |  | N2交通(無色①) |  | N3交通(緑色②) |  | N4交通(黄色③) |  |  |  | N5交通(ピンク色④)
|  |  | 材料 | 厚さ(cm) | 材料 | 厚さ(cm) | 材料 |  |  | 厚さ(cm) | 材料 |  |  | 厚さ(cm)
| 表層工 | h1 | 再生密粒度As(13F) | 4 | 再生密粒度As(13F) | 3 | 再生密粒度As(13F) |  |  | 3 | 密粒度As(20F改質Ⅱ型) |  |  | 5
|  | h2 | - | - | 再生密粒度As(13) | 4 | 再生密粒度As(13) |  |  | 4 | - |  |  | -
| 基層工 | h3 | - | - | - | - | - |  |  | - | 再生粗粒度As(20) |  |  | 5
| 上層路盤工 | h4 | 粒度調整砕石(M-40) | 8 | 粒度調整砕石(M-40) | 13 | 粒度調整砕石(M-40) |  |  | 12 | 粒度調整砕石(M-40) |  |  | 12
| 下層路盤工 | h5 | クラッシャーラン(RC-40) | 20 | クラッシャーラン(RC-40) | 13 | クラッシャーラン(RC-40) |  |  | 32 | クラッシャーラン(RC-40) |  |  | 47

## NO.2
舗装復旧標準断面図（歩道部、砂利道部） 道路占用許可基準付図
|  |  |  | Ｓ＝1：X | 令和7年7月1日改正
歩道部
砂利道部
掘削勾配（土留工を使用しない場合）
| 地山の種類 | 法勾配 （1:n） | ※特記事項
①道路占用申請の際は「道路占用許可基準」（鶴岡市ＨＰ）
| 岩盤又は堅い粘土 （N値8以上） | 1:0.3 | を確認すること。
②掘削深さが1.0m未満の場合は直掘可とする。
③掘削深さが1.5ｍ程度以上又はこれ以下の場合でも、
| 砂 | 1:1.0以上 | 地山の崩壊の恐れがある場合及び法敷部を占用する
| その他 | 1：0.5 | 場合は土留工を設けること。

## 歩道
歩道掘削復旧標準断面図 | [5 empty] | 舗装種類 | 構造 | 第1種通路 | 第2種通路 | 第3種通路
|  |  |  | Ｓ＝1：X | 令和7年7月1日改正 | アスファルト 舗 装 | 表 層 （再生密粒度As20F） | 5cm | 5cm | 5cm
１．一般部
歩道舗装の断面構成は、下図を標準とする。また、凍上するおそれのある箇所には
凍上抑制層（上限15cm）を設けるものとする。 | [6 empty] | 基 層 （再生粗粒度As20） | 10cm | 5cm
[7 empty] | 路 盤 （粒度調整砕石M-40） | 10cm | 10cm | 10cm
[7 empty] | 路 盤 （再生切込砕石RC-40） | 20cm | 15cm | 15cm
[6 empty] | コンクリート 舗 装 | コンクリート （21-8-25） | 25cm | 20cm | 15cm
[7 empty] | 路 盤 （粒度調整砕石M-40） | 10cm | 10cm
２．歩道への乗入部
| 乗入部の舗装構成は本線舗装構成にかかわらず、下表によることを標準とする。 | [5 empty] | 路 盤 （再生切込砕石RC-40） | 15cm | 10cm | 10cm
・第１種通路
普通自動車のうち、概ね長さ8m以上の車輛が出入りするガソリンスタンド、工場、
大型店舗、ドライブイン、駐車場及び運輸倉庫等の通路
・第２種通路
普通自動車が出入りする通路で、第１種通路以外のもの
・第３種通路
小型自動車のみが出入りする第１種通路及び第２種通路以外のもの
※出典：平成27年3月25日付け交基第1008号「承認工事の取扱いについて」
歩道掘削復旧方法
１．再生As混合物及び再生切込砕石（RC-40）については、新材の使用も許可する。
２．その他、上記の方法によらず復旧する場合は、協議をすること。
３．縦断方向の復旧範囲は掘削影響線の前後＋10cmとすること。
← 表層（再生細粒度As13） t=3cm
← 路盤（再生切込砕石） t=10cm
← 凍上抑制層 t=15cm（上限）
（丘砂・山砂・再生切込砕石等）
※地域によって厚さが異なります。
プライムコート
（散布量1.26L/m2）
図：歩道の標準断面図
タックコート
（散布量0.43L/m2）
プライムコート
（散布量1.26L/m2）
表：乗入部の舗装構成